## F.1.1 分部分项工程清单计价表(表-08)【钢结构】
龙涧溪公园（高铁站片区段）工程项目一标段项目装饰工程工程量清单与报价表
工程名称： | 龙涧溪公园（高铁站片区段）工程一标段：装饰工程
序号 | 项目名称 | 项目特征描述 | 计量 单位 | 工程量 | 金额（元）
[5 empty] | 全费用单价限价 | 班组所报单价 | 合计 | 备注
1 | 竖明横隐玻璃幕墙（彩云驿站、管理中心） | 1.骨架材料种类、规格、中距：铝合金、尺寸详设计 2.洞口尺寸:详设计图纸 3.玻璃品种、厚度：8low-e+12A+8钢化中空low-e玻璃（弧形综合考虑） 4.玻璃百叶：综合考虑、增加的工料、多点锁、风撑及相关五金配件等已综合考虑 5.面层固定方式：详见设计图纸并满足规范要求 6.嵌缝、塞口材料种类：详见设计图 7.开窗：幕墙上开窗增加工料、多点锁、风撑及相关五金配件等已综合考虑 8.包含但不限于辅材、铝单板明框盖板及压板、预埋铁件等均已综合考虑、不再另行计算 9.二次转运及多次转运、上下车等由投标人自行考虑 10.幕墙避雷系统详设计图 11.具体做法:详设计图并满足相关验收规范要求 | m2 | 820 | 1200
2 | 铝合金地弹门（彩云驿站、管理中心） | 1.地弹簧：包含地弹簧、地弹簧做法现场与招标人和设计共同确定 2.洞口尺寸:详设计图纸 3.玻璃品种、厚度：15mm厚钢化白玻 4.固定方式：详见设计图纸并满足规范要求 5.嵌缝、塞口材料种类：详见设计图 6.拉手：铝合金门拉手、符合设计及规范要求 7.龙骨：详设计图纸 7.包含但不限于辅材、预埋铁件等均已综合考虑、不再另行计算 8.二次转运及多次转运、上下车等由投标人自行考虑 9.避雷系统详设计图 10.具体做法:详设计图并满足相关验收规范要求 | m2 | 20 | 542
3 | 2.5mm铝单板吊顶、珍珠白氟碳漆饰面（彩云驿站） | 1.颜色：珍珠白氟碳漆饰面 2.厚度：2.5mm 3.配套龙骨：50*50*4mm厚热浸锌方通龙骨@1200mm 4.辅材：已综合考虑不再单独计算费用 4.固定方式综合考虑 6.包含但不限于辅材、预埋铁件等均已综合考虑、不再另行计算 7.二次转运及多次转运、上下车等由投标人自行考虑 8.具体做法:详设计需满足设计图并满足相关验收规范要求 | m2 | 80 | 550
4 | 2.5mm铝单板吊顶、白色氟碳漆饰面（彩云驿站） | 1、颜色：白色氟碳漆饰面 2.厚度：2.5mm 3.配套龙骨：50*50*4mm厚热浸锌方通龙骨@1200mm 4.辅材：已综合考虑不再单独计算费用 4.固定方式综合考虑 6.包含但不限于辅材、预埋铁件等均已综合考虑、不再另行计算 7.二次转运及多次转运、上下车等由投标人自行考虑 8.具体做法:详设计图并满足相关验收规范要求 | m2 | 762 | 550
5 | 2.5mm铝单板、珍珠白氟碳漆饰面（彩云驿站侧面外包） | 1、颜色：珍珠白氟碳漆饰面 2.厚度：2.5mm 3.配套龙骨：50*50*4mm厚热浸锌方通龙骨@1200mm 4.辅材：已综合考虑不再单独计算费用 4.固定方式综合考虑 6.包含但不限于辅材、预埋铁件等均已综合考虑、不再另行计算 7.二次转运及多次转运、上下车等由投标人自行考虑 8.具体做法:详设计图并满足相关验收规范要求 | m2 | 516 | 550
6 | 2.5mm铝单板、珍珠白氟碳漆饰面（管理用房一节点） | 1、颜色：珍珠白氟碳漆饰面 2.厚度：2.5mm 3.配套龙骨：50*4热浸锌钢矩管龙骨，龙骨间距≤1200mm，综合考虑 4.辅材：已综合考虑不再单独计算费用 4.固定方式综合考虑 6.包含但不限于辅材、预埋铁件等均已综合考虑、不再另行计算 7.二次转运及多次转运、上下车等由投标人自行考虑 8.具体做法:详设计图并满足相关验收规范要求 | m2 | 402 | 550
7 | 2.5mm铝单板、珍珠白氟碳漆饰面（管理用房二节点） | 1、颜色：珍珠白氟碳漆饰面 2.厚度：2.5mm 3.配套龙骨：50*4热浸锌钢矩管龙骨，龙骨间距≤1200mm，综合考虑 4.辅材：已综合考虑不再单独计算费用 4.固定方式综合考虑 6.包含但不限于辅材、预埋铁件等均已综合考虑、不再另行计算 7.二次转运及多次转运、上下车等由投标人自行考虑 8.具体做法:详设计图并满足相关验收规范要求 | m2 | 228 | 550
8 | 2.5mm铝单板、珍珠白氟碳漆饰面（管理用房三节点） | 1、颜色：珍珠白氟碳漆饰面 2.厚度：2.5mm 3.配套龙骨：50*4热浸锌钢矩管龙骨、200*100*6热浸锌钢矩管龙骨，龙骨间距≤1200mm，综合考虑 4.辅材：已综合考虑不再单独计算费用 4.固定方式综合考虑 6.包含但不限于辅材、预埋铁件等均已综合考虑、不再另行计算 7.二次转运及多次转运、上下车等由投标人自行考虑 8.具体做法:详设计图并满足相关验收规范要求 | m2 | 122 | 550
9 | 2.5mm铝单板、珍珠白氟碳漆饰面（管理用房四节点） | 1、颜色：珍珠白氟碳漆饰面 2.厚度：2.5mm 3.配套龙骨：50*4热浸锌钢矩管龙骨、100*50*4热浸锌钢矩管龙骨，龙骨间距≤1200mm，综合考虑 4.辅材：已综合考虑不再单独计算费用 4.固定方式综合考虑 6.包含但不限于辅材、预埋铁件等均已综合考虑、不再另行计算 7.二次转运及多次转运、上下车等由投标人自行考虑 8.具体做法:详设计图并满足相关验收规范要求 | m2 | 88 | 550
10 | 2.5mm铝单板、珍珠白氟碳漆饰面（古桥驿站） | 1、颜色：珍珠白氟碳漆 2.厚度：2.5mm 3.配套龙骨：120*60*5钢矩管龙骨热侵镀锌（立柱间距@≤1200mm，综合考虑）、L50x5角钢横梁 热侵镀锌、龙骨间距≤1200mm，综合考虑 4.辅材：包括但不限于不锈钢螺栓M6X25 GB5781-2000、不锈钢螺母M6 GB6170-2000、不锈钢弹垫 6GB93-1987、不锈钢平垫6 GB95-2002、30X23X3铝合金角码 L=50mm @≤350mm、ST4.8x19不锈钢自攻钉 @≤350mm、φ6不锈钢铆钉 @≤350mm、L50x5钢角码 L=50mm 热侵镀锌、2mm厚橡胶垫片、硅酮耐候密封胶 φ18泡沫条、40x22x3铝合金加强筋（垂直于长边方向布置）通长，间距@≤550mm等已综合考虑不再另计 4.固定方式综合考虑 6.包含但不限于辅材、预埋铁件等均已综合考虑、不再另行计算 7.二次转运及多次转运、上下车等由投标人自行考虑 8.具体做法:详设计图并满足相关验收规范要求 | m2 | 458 | 550
11 | 2.5mm铝单板、芝麻黑仿石氟碳漆饰面（生态厕所） | 1、颜色：芝麻黑氟碳漆饰面 2.厚度：2.5mm 3.配套龙骨：120*60*5钢矩管龙骨热侵镀锌（立柱间距@≤1200mm综合考虑）、L50x5角钢横梁 热侵镀锌、龙骨间距≤1200mm，综合考虑 4.辅材：包括但不限于不锈钢螺栓M6X25 GB5781-2000、不锈钢螺母M6 GB6170-2000、不锈钢弹垫 6GB93-1987、不锈钢平垫6 GB95-2002、30X23X3铝合金角码 L=50mm @≤350mm、ST4.8x19不锈钢自攻钉 @≤350mm、φ6不锈钢铆钉 @≤350mm、L50x5钢角码 L=50mm 热侵镀锌、2mm厚橡胶垫片、硅酮耐候密封胶 φ18泡沫条、40x22x3铝合金加强筋（垂直于长边方向布置）通长，间距@≤550mm等已综合考虑不再另计 4.固定方式综合考虑 6.包含但不限于辅材、预埋铁件等均已综合考虑、不再另行计算费用 7.二次转运及多次转运、上下车等由投标人自行考虑 8.具体做法:详设计图并满足相关验收规范要求 | m2 | 80 | 550
12 | 2.5mm铝单板、米灰色仿石氟碳漆饰面（生态厕所） | 1、颜色：米灰色仿石氟碳漆饰面 2.厚度：2.5mm 3.配套龙骨：120*60*5钢矩管龙骨热侵镀锌（立柱间距@≤1200mm综合）、L50x5角钢横梁 热侵镀锌、龙骨间距≤1200mm，综合考虑 4.辅材：包括但不限于不锈钢螺栓M6X25 GB5781-2000、不锈钢螺母M6 GB6170-2000、不锈钢弹垫 6GB93-1987、不锈钢平垫6 GB95-2002、30X23X3铝合金角码 L=50mm @≤350mm、ST4.8x19不锈钢自攻钉 @≤350mm、φ6不锈钢铆钉 @≤350mm、L50x5钢角码 L=50mm 热侵镀锌、2mm厚橡胶垫片、硅酮耐候密封胶 φ18泡沫条、40x22x3铝合金加强筋（垂直于长边方向布置）通长，间距@≤550mm等已综合考虑不再另计 4.固定方式综合考虑 6.包含但不限于辅材、预埋铁件等均已综合考虑、不再另行计算 7.二次转运及多次转运、上下车等由投标人自行考虑 8.具体做法:详设计图并满足相关验收规范要求 | m2 | 60 | 550
13 | 2.5mm铝单板、米白色仿石氟碳漆饰面（生态厕所） | 1、颜色：米白色仿石氟碳漆饰面 2.厚度：2.5mm 3.配套龙骨：120*60*5钢矩管龙骨热侵镀锌（立柱间距@≤1200mm综合）、L50x5角钢横梁 热侵镀锌、龙骨间距≤1200mm，综合考虑 4.辅材：包括但不限于不锈钢螺栓M6X25 GB5781-2000、不锈钢螺母M6 GB6170-2000、不锈钢弹垫 6GB93-1987、不锈钢平垫6 GB95-2002、30X23X3铝合金角码 L=50mm @≤350mm、ST4.8x19不锈钢自攻钉 @≤350mm、φ6不锈钢铆钉 @≤350mm、L50x5钢角码 L=50mm 热侵镀锌、2mm厚橡胶垫片、硅酮耐候密封胶 φ18泡沫条、40x22x3铝合金加强筋（垂直于长边方向布置）通长，间距@≤550mm等已综合考虑不再另计 4.固定方式综合考虑 6.包含但不限于辅材、预埋铁件等均已综合考虑、不再另行计算 7.二次转运及多次转运、上下车等由投标人自行考虑 8.具体做法:详设计图并满足相关验收规范要求 | m2 | 83 | 550
14 | 2.5mm铝单板、珍珠白氟碳漆饰面（浮云栈道） | 1、颜色：珍珠白氟碳漆饰面 2.厚度：2.5mm 3.配套龙骨：详设计幕墙图，综合考虑 4.固定方式综合考虑 6.包含但不限于辅材、预埋铁件等均已综合考虑、不再另行计算 7.二次转运及多次转运、上下车等由投标人自行考虑 8.具体做法:详设计图并满足相关验收规范要求 | m2 | 485 | 550
15 | 3mm厚红色冲孔铝单板（星云桥） | 1、名称：3mm厚冲孔铝单板（边长50mm六边形孔）冲孔间距详设计放线图 2.颜色：红色氟碳漆饰面 3.配套龙骨：50*4钢矩管龙骨(间距1000mm)、10#槽钢夹件 4.固定方式综合考虑 5.包含但不限于辅材、预埋铁件等均已综合考虑、不再另行计算 6.二次转运及多次转运、上下车等由投标人自行考虑 7.具体做法:详设计图并满足相关验收规范要求 | m2 | 280 | 600
16 | 3mm厚珍珠白冲孔铝单板（浮云一桥、浮云二桥） | 1、名称：3mm厚冲孔铝单板（边长50mm六边形孔）冲孔间距详设计放线图 2.颜色：珍珠白氟碳漆饰面 3.配套龙骨：50*4钢矩管龙骨(间距1000mm)、10#槽钢夹件 4.固定方式综合考虑 5.包含但不限于辅材、预埋铁件等均已综合考虑、不再另行计算费用 6.二次转运及多次转运、上下车等由投标人自行考虑 7.具体做法:详设计图并满足相关验收规范要求 | m2 | 580 | 600
17 | 1.5厚聚合物水泥JS(Ⅱ)防水涂料防水层（彩云驿站、管理中心、古桥驿站、生态厕所） | 1.防水膜品种 ：JS-II复合防水涂膜（包工包料） 2.位置：男厕、女厕、无障碍卫生间、清洁间、盥洗室等 3.涂膜厚度、遍数：1.5mm 4.增强材料种类：符合设计要求 5.防水附加层、加强层、洞口填塞、搭接层、防水层收头投标人自行考虑综合进入报价，不再另计 | m2 | 880 | 58
18 | 8厚300X300防滑地砖面层（彩云驿站、管理中心、古桥驿站、生态厕所） | 1.结合层厚度、砂浆配合比 :20厚DS20水泥砂浆粘合层,上撒1-2厚干水泥并撒清水（不低于东鹏、冠珠、新中源的品牌品质要求），找平层综合考虑 2.位置：地砖 3.面层材料品种、规格、颜色 ：8厚300X300防滑地砖面层 4.嵌缝材料种类 :白水泥擦缝 5.做法：满足设计及现行施工技术、质量验收规范要求 | m2 | 885 | 113.58
19 | 6厚300X600釉面砖面层（彩云驿站、管理中心、古桥驿站、生态厕所） | 1.结合层厚度、砂浆配合比 :8厚1:0.15:2水泥石灰砂浆粘结层(加建筑胶适量)，找平层综合考虑 2.位置：瓷砖内墙面 2.面层材料品种、规格、颜色 ： 6厚300X600釉面砖面层（墙砖） 3.嵌缝材料种类 :白水泥擦缝 4.做法：满足设计及现行施工技术、质量验收规范要求 | m2 | 1900 | 119.31
20 | 内墙及天棚毛面刷乳胶漆（底漆一遍、面漆两遍）（彩云驿站、管理中心、古桥驿站、生态厕所） | 1.基层处理：素水泥浆一道（内掺建筑胶） 2.喷刷涂料部位 ：墙面及天棚 3.刮腻子要求 ：分遍满刮腻子两遍达2~3mm厚，找平，磨光 4.刷白色乳胶漆（一遍底漆，两遍面漆）（不低于立邦、多乐士、三棵树的品牌品质要求） 5.包含但不限于辅材综合考虑、不再另行计算 6.二次转运及多次转运、上下车等由投标人自行考虑 7.具体做法:详设计图并满足相关验收规范要求 | m2 | 1018 | 45
21 | 白色无机涂料（管理中心） | 1.基层类型 :综合 2.腻子种类 : 成品腻子膏耐水性（包工包料） 3.位置：天棚 4.刮腻子遍数 ：两遍 5.做法：满足设计及现行施工技术、质量验收规范要求 | m2 | 158 | 45
22 | 真石漆 | 1.位置：包括但不限于构筑物、建筑物、室外坐凳、景墙等 2.腻子种类：成品防水腻子 3.刮腻子遍数：满足规范要求 4.油漆品种、刷漆遍数：颜色综合考虑 5.包含但不限于辅材、预埋铁件等均已综合考虑、不再另行计算 6.二次转运及多次转运、上下车等由投标人自行考虑 7.具体做法:详设计图并满足相关验收规范要求 | m2 | 175 | 100
23 | 12厚300X300防水石膏板方板（彩云驿站、管理中心、古桥驿站、生态厕所） | 1.钢筋混凝土板内预留∮6吊环，双向吊点，中距900-1200，∮8钢筋吊杆，双向吊点，中距900～1200，专用龙骨，中距<1200（包工包料） 2.面层材料品种、规格:12厚300X300防水石膏板方板 3.做法：满足设计及现行施工技术、质量验收规范要求 | m2 | 155 | 123.37
24 | 6厚地砖踢脚线（彩云驿站、管理中心、古桥驿站、生态厕所） | 1.结合层厚度、砂浆配合比 :4厚纯水泥浆粘结层(水泥浆内掺20%白乳胶)，找平层综合考虑 2.面层材料品种、规格、颜色 ： 6厚地砖踢脚线（包工包料）（不低于东鹏、冠珠、新中源的品牌品质要求） 3.嵌缝材料种类 :白水泥擦缝 4.做法：满足设计及现行施工技术、质量验收规范要求 | m2 | 5 | 120
25 | 50厚挤塑聚苯板（管理中心） | 1.保温隔热材料品种、规格、厚度：50mm厚挤塑聚苯板（包工包料） 2.粘结材料种类、做法：符合设计要求及施工规范要求 3.防护材料种类、做法：符合设计要求及施工规范要求 | m2 | 300 | 48.50
26 | 外墙纸皮砖（52*230*12）（古桥驿站、生态厕所、） | 1.结合层厚度、砂浆配合比 :12厚1:2.5水泥砂浆粘接层(掺5%防水剂)，找平层综合考虑 2.面层材料品种、规格、颜色 ： 外墙纸皮砖（52*230*12） 3.嵌缝材料种类 :白水泥擦缝、专用勾缝剂勾缝 4.做法：满足设计及现行施工技术、质量验收规范要求 | m2 | 282 | 130
27 | 100*60*2mm镀锌矩管格栅、白色氟碳漆饰面（彩云驿站） | 1.名称：100*60*2mm镀锌矩管格栅、白色氟碳漆饰面(包工包料） 2.部位：详见图纸 3.连接方式：综合 4.预埋件：综合考虑 5.做法：满足设计及现行施工技术、质量验收规范要求 | m | 1811 | 65
28 | 夹板木门带门套（彩云驿站、管理中心、古桥驿站、生态厕所） | 1.门类型:夹板木门、不低于美心、群升、王力品牌品质要求 2.开启方式:综合 3.颜色：综合 4.所有外门窗均采用带有RISN节能标示的门窗。 4.其他:五金配件、紧固件、密封材料、发泡剂、埋件、连接件、油漆等包括在综合单价中，门窗安装应满足其强度、热工、声学及安全性等技术要求 5.其他:符合设计规范及施工验收规范要求 | m2 | 28 | 512
29 | 6+12A+6中空玻璃窗，铝合金窗框（古桥驿站） | 1.窗代号、类型：6+12A+6中空玻璃窗，铝合金窗框 开启方式综合（包工包料）、不低于圣保罗、坚美门窗、中旺铝业的品牌品质要求 2.框外围展开面积：详见设计图纸综合 3.框、扇材质：详见设计图纸综合 4.玻璃品种、厚度：6+12A+6中空玻璃窗，铝合金窗框，按规范及设计要求使用安全玻璃（综合报价） 5.所有五金及运距：投标人自行考虑进入报价 6.其他详见设计，满足设计及施工质量验收规范要求 | m2 | 38 | 718.31
30 | 6+12A+6中空玻璃窗，铝合金窗框（弧形窗）（生态公厕） | 1.窗代号、类型：6+12A+6中空玻璃窗，铝合金窗框（弧形窗） 开启方式综合（包工包料）、不低于圣保罗、坚美门窗、中旺铝业的品牌品质要求 2.框外围展开面积：详见设计图纸综合 3.框、扇材质：详见设计图纸综合 4.玻璃品种、厚度：6+12A+6中空玻璃窗，铝合金窗框，按规范及设计要求使用安全玻璃（综合报价） 5.所有五金及运距：投标人自行考虑进入报价 6.其他详见设计，满足设计及施工质量验收规范要求 | m2 | 8.8 | 821.87
31 | 8+0.76+8夹胶安全玻璃窗（天窗）（古桥驿站） | 1.窗代号、类型：8+0.76+8夹胶安全玻璃窗（天窗） 开启方式综合（包工包料）、不低于圣保罗、坚美门窗、中旺铝业的品牌品质要求 2.框外围展开面积：详见设计图纸综合 3.框、扇材质：详见设计图纸综合 4.玻璃品种、厚度：8+0.76+8夹胶安全玻璃窗（天窗），按规范及设计要求使用安全玻璃（综合报价） 5.所有五金及运距：投标人自行考虑进入报价 6.其他详见设计，满足设计及施工质量验收规范要求 | m2 | 78 | 935.87
32 | 2.5mm厚铝单板、白色氟碳漆（月牙廊架） | 1.厚度：2.5mm 2.氟碳漆颜色：白色氟碳漆 3.龙骨：GL3-50*50*3镀锌矩管，龙骨间距≤1200mm，综合考虑 2.连接方式：St4.8x19mm自攻自钻钉、白色硅酮建筑耐候密封胶+泡沫棒、兼做滴水 3.造型（异形）综合考虑 3.辅材综合考虑在单价中、现场材料的二次转运、上下车费用综合考虑 4.其他:符合设计规范及施工验收规范要求 | m2 | 508.43 | 550
33 | 2.5mm厚铝单板、珍珠白氟碳漆（七彩景观廊架、风雨廊） | 1.厚度：2.5mm 2.氟碳漆颜色：珍珠白氟碳漆 3.龙骨：40*40*3镀锌矩管，龙骨间距≤1200mm，综合考虑 2.连接方式：St4.8x19mm自攻自钻钉、白色硅酮建筑耐候密封胶+泡沫棒、兼做滴水 3.造型（异形）综合考虑 3.辅材综合考虑在单价中、现场材料的二次转运、上下车费用综合考虑 4.其他:符合设计规范及施工验收规范要求 | m2 | 229.04 | 550
34 | 2.5mm厚铝单板、白色氟碳漆（七彩景观廊架、风雨廊） | 1.厚度：2.5mm 2.氟碳漆颜色：白色氟碳漆 3.龙骨：40*40*3镀锌矩管，龙骨间距≤1200mm，综合考虑 2.连接方式：St4.8x19mm自攻自钻钉、白色硅酮建筑耐候密封胶+泡沫棒、兼做滴水 3.造型（异形）综合考虑 3.辅材综合考虑在单价中、现场材料的二次转运、上下车费用综合考虑 4.其他:符合设计规范及施工验收规范要求 | m2 | 50 | 550
35 | 2.5mm厚铝单板、氟碳漆（七彩景观廊架、风雨廊） | 1.厚度：2.5mm 2.氟碳漆颜色：浅黄色、浅绿色、珍珠白综合考虑 3.龙骨：40*40*3镀锌矩管，龙骨间距≤1200mm，综合考虑 2.连接方式：St4.8x19mm自攻自钻钉、白色硅酮建筑耐候密封胶+泡沫棒、兼做滴水 3.造型（异形）综合考虑 3.辅材综合考虑在单价中、现场材料的二次转运、上下车费用综合考虑 4.其他:符合设计规范及施工验收规范要求 | m2 | 64 | 550
36 | 2.5mm厚铝单板、木纹色氟碳漆（七彩景观廊架、风雨廊） | 1.厚度：2.5mm 2.氟碳漆颜色：木纹色氟碳漆 3.龙骨：40*40*3镀锌矩管，龙骨间距≤1200mm，综合考虑 2.连接方式：St4.8x19mm自攻自钻钉、白色硅酮建筑耐候密封胶+泡沫棒、兼做滴水 3.造型（异形）综合考虑 3.辅材综合考虑在单价中、现场材料的二次转运、上下车费用综合考虑 4.其他:符合设计规范及施工验收规范要求 | m2 | 20 | 550
37 | 6+1.14PVB+6夹胶钢化透明玻璃（几何平台、阳光驿站） | 1.玻璃种类型号：6+1.14PVB+6夹胶钢化透明玻璃 2.位置：屋面 3.固定方式：综合 4.玻璃形状、制作损耗自行考虑 5.辅材综合考虑在单价中、现场材料的二次转运、上下车费用综合考虑 6.其他:符合设计规范及施工验收规范要求 | m2 | 189.27 | 472.16
38 | 6+1.14PVB+6钢化夹胶玻璃轻钢玻璃雨棚（古桥驿站） | 1.做法详见：07J501-1 JP1-B1527(a)/8、双层钢化夹层玻璃8+1.14pvb+8钢化夹胶玻璃 3.玻璃形状、制作损耗自行考虑 4.辅材综合考虑在单价中、现场材料的二次转运、上下车费用综合考虑 5.其他:符合设计规范及施工验收规范要求 | m2 | 7.9 | 472.16
39 | 3厚镀锌钢板压顶，白色氟碳漆（里外广场） | 1.材质：镀锌钢板 2.厚度：3mm厚 3.油漆：白色氟碳漆 4.连接方式：L*50*32*3厚 不锈钢角铁@600，与钢板满焊 5.辅材综合考虑在单价中、现场材料的二次转运、上下车费用综合考虑 6.其他:符合设计规范及施工验收规范要求 | m2 | 25.2 | 188.4
40 | 镜面（彩云驿站、管理用房、古桥驿站、生态公厕） | 做法参西南18J517第38页1节点,镜面高1000,宽度同洗手台。 | m2 | 4 | 200
41 | 灰色塑钢蹲位隔断（彩云驿站、管理用房、古桥驿站、生态公厕） | 参见西南18J517第45页1b节点 | 套 | 81 | 800
42 | 灰色塑钢蹲位隔断（小便隔板）（彩云驿站、管理用房、古桥驿站、生态公厕） | 参见西南18J517第45页1b节点,隔板宽改为350 | 套 | 34 | 150
43 | 无障碍座便器安全抓杆（彩云驿站、管理用房、古桥驿站、生态公厕） | 参见12J926-J10/3 | m | 3 | 80
44 | 无障碍座便器靠墙安全抓杆（彩云驿站、管理用房、古桥驿站、生态公厕） | 参见12J926-J10/3 | m | 4.5 | 80
合 计
注：1.本次采用全费用单价报价形式，最高限价为4768668.7132元，施工单位所报价高于最高限价的为无效报价，采购人不予接受。同时在工程量清单中公布最高费用单价限价，施工单位的全费用单价限价，施工单位的全费用单价也不得超过最高全费用单价限价，否则，采购人将予以拒绝。
2.外脚手架甲方提供、内脚手架综合考虑在投标报价中不再另计。
3.最终结算时，以经审计单位核定的实际完成工程量及有效的竣工资料进行计算，全费用单价按中选的全费用单价进行计价。
3.要求开具发票税率为9%税率的增值税专票。
报价单位：
委托代理人及电话：
时间：