## Sheet1
2023年“H”项目弱电工程工程量清单与报价表
序号 | 项目名称 | 项目特征描述 | 计量 单位 | 限价 |  |  | 投标报价
|  |  |  | 工程量 | 单价 | 合价 | 含税全费用综合单价 | 含税合价
弱电工程
1 | 挖填沟槽土石方 | 1.土壤类别 ：现场综合考虑 2.挖土深度 ：满足设计及规范要求 3.弃土运距 ：现场综合考虑 4.开挖方式：按现场实际综合考虑。 5.开挖时需对现场已完工程进行保护，若发生破坏须进行恢复。该部分已综合考虑到单价内，不再单独计费。 | m3 | 1200 | 20 | 24000 |  | 0
2 | 回填方 | 1.填方材料品种：综合，但需满足设计要求 2.密实度：回填土分层夯填，压实系数满足设计要求 3.回填土来源、装土方式及场内外运输方式、运距：投标人自行确定 4.其他：满足石方回填要求的石方大改小费用含在该单价中，由投标人综合考虑 5.做法：满足设计及现行施工技术、质量验收规范要求 6.综合单价含完成该工作所需的人工，材料（含主材、辅材、周转材料），机械费（含机械的进出场费），措施费（安全文明施工费、季节性施工、临时设施、夜间施工、二次搬运等）、规费、税金等所有相关费用。 | m3 | 1100 | 10 | 11000 |  | 0
3 | 余方弃置 | 1.废弃料品种：土方、石方综合（含淤泥），以及现场建(废)渣综合 2.装取土方式：综合 3.弃土、石（渣）场及场外运距：投标人自行踏勘现场考虑、自主确定弃土、石场及运距（含弃渣、土、石场费用、弃土费） 4.做法：满足设计及现行施工技术、质量验收规范要求 5.综合单价含完成该工作所需的人工，材料（含主材、辅材、周转材料），机械费（含机械的进出场费），措施费（安全文明施工费、季节性施工、临时设施、夜间施工、二次搬运等）、规费、税金等所有相关费用。 | m3 | 100 | 15 | 1500 |  | 0
4 | 电缆保护管UPVC50 | 1.名称 ：配管 2.材质、规格：PVC50 3.接地要求 ：按设计要求 4.其他满足设计及规范要求 | m | 5741.92 | 7.5 | 43064.4 |  | 0
5 | 电缆保护管SC50 | 1.名称 ：配管 2.材质、规格：SC50 3.接地要求 ：按设计要求 4.其他满足设计及规范要求 | m | 274.06 | 32.5 | 8906.95 |  | 0
6 | 电缆保护管SC125 | 1.名称 ：配管 2.材质、规格：SC125 3.接地要求 ：按设计要求 4.其他满足设计及规范要求 | m | 69.08 | 45 | 3108.6 |  | 0
7 | 弱电手孔井 | 1.手穿井：满足设计及规范要求 2.盖板材质、规格 ：1200*900成品钢纤维种植井盖或装饰井盖； 3.垫层：C20素混泥土垫层(模板综合考虑) 4.18mm厚水泥砂浆抹灰 5.手穿井砌筑：标砖砌筑(M10砂浆) 7.井内敷设100mm厚细沙层 8.其他满足设计及规范要求 | 座 | 33 | 1650 | 54450 |  | 0
8 | 红外球型摄像机 | 1.名称 ：红外球型摄像机 2.参数要求：快球,200W像素,20倍光学变焦,红外距离100M,AC24V供电,带背光补偿及高级宽动态功能 3.安装方式：详设计 4.监控立杆：3.5//米镀锌摄像机专用立杆(立杆材料厚度3.0MM,支臂长度0.5米,)，采用M16*16地脚螺栓。 5.接地、防雷：接地采用热镀锌角钢L50*50*5、电源防雷器及信号防雷器满足国家标准要求； 6.基础：C15混凝土支墩，500*500*800； 7.基础开挖及回填方式综合考虑；满足设计及规范要求 8.其他满足设计及规范要求 9.设备品牌：浙江大华、海康威视、天地伟业 10.其他：满足设计及规范要求 | 套 | 27 | 2800 | 75600 |  | 0
9 | 红外枪型摄像机 | 1.名称红外枪型摄像机 2.参数要求：200W像素,20倍光学变焦,红外距离100M,AC24V供电,带背光补偿及高级宽动态功能 3.安装方式：详设计 4.监控立杆：3.5米镀锌摄像机专用立杆(立杆材料厚度3.0MM,支臂长度0.5米,)，采用M16*16地脚螺栓。 5.接地、防雷：接地采用热镀锌角钢L50*50*5、电源防雷器及信号防雷器满足国家标准要求 6.基础：C15混凝土支墩，500*500*800 7.基础开挖及回填方式综合考虑；满足设计及规范要求 8.其他满足设计及规范要求 9.设备品牌：浙江大华、海康威视、天地伟业 10.其他：满足设计及规范要求 | 台 | 2 | 750 | 1500 |  | 0
10 | 落地小型机柜 | 1.名称、材质：304不锈钢落地机柜 RD1 2. 规格：450*600*350 3. 其他要求：箱体内安装板深度可以调节，暗铰链链接,箱门开启角度达110°； 4.安装方式：落地式安装 5.设备基础：100厚C15混凝土垫层，M5水泥砂浆砌MU10标砖基础； 6.接地：采用BV6.0接入人工接地体，30*3mm角钢与40*2mm热镀锌扁钢相连接，具体做法详见图纸； 7.其余要求：满足规范及验收要求 | 台 | 7 | 750 | 5250 |  | 0
11 | 摄像机电源 AC24V,3A | 1.名称：摄像机电源 2.规格： AC24V,3A 3.安装方式：安置与室外设备柜内 4.其余要求：满足规范及验收要求 | 台 | 29 | 200 | 5800 |  | 0
12 | 空气开关 AC220V 15A | 1.名称：空开 2.型号规格：2P32A 3.满足规范及验收要求 | 个 | 7 | 50 | 350 |  | 0
13 | 4位插座,三孔/双孔两用 | 1.4位插座 2.要求：白色4位20孔无线，新国标 阻燃PP料，安全门，内部插套，一体式无焊点铜条，通过3C认证 3.其他要求：满足规范及验收要求 | 个 | 7 | 40 | 280 |  | 0
14 | 4口光纤终端盒 | 1.名称：4口光纤终端盒 2.要求：4口光纤终端盒满配SC法兰及尾纤 3.其他要求：满足规范及验收要求 | 个 | 7 | 70 | 490 |  | 0
15 | 接入交换机24口（含光模块） | 1.名称：接入交换机24口（含光模块） 2.要求：端口：24个10/100/1000Base-T电口(包含两个uplink口，可作为上行口)，2个1000Base-X SFP端口(uplink口) ，MAC地址表：8K，交换容量：52Gbps，转发能力：38.7Mpps，包缓存：4Mbit 3.模式切换：标准交换、端口隔离、汇聚上联、网络克隆 4.其他要求：满足规范及验收要求 | 个 | 7 | 1200 | 8400 |  | 0
16 | IP功放150W | 1.名称：IP功放150W 2.电源 AC220V/50Hz、噪声比 话筒：>68dB 线路：>82dB、总谐波失真<0.1% at 1KHz、频率响应 60Hz-18KHz（±2dB） 音调 低音：±10dB at 100Hz，高音：±10dBB at 10KHz、话筒输入灵敏度&阻抗：8mV/600Ω不平衡、线路输入灵敏度&阻抗：250mV/10KΩ不平衡 、线路输出灵敏度&阻抗：1V/600Ω不平衡、默音调节 0-38dB、输出功率 180W、电源功耗 10-180、W机器尺寸 482 X 352 X 90mm； | 个 | 7 | 1650 | 11550 |  | 0
17 | PVC25 | 1.名称 ：配管 2.材质 规格：PVC25 | m | 8577 | 3.5 | 30019.5 |  | 0
18 | RVV2*1.5 | 1.名称 ：摄像机电源线 2.型号、规格：RVV2*1.5； 3.其余做法满足规范及验收要求 | m | 180 | 4.5 | 810 |  | 0
19 | 主干电源线 YJV3*4 | 1.产品名称：交联聚乙烯绝缘聚氯乙烯护套阻燃电力电缆 2.型号规格：YJV 3X4mm 3.额定电压：0.6/1KV 4.其余做法满足规范及验收要求 | m | 2850 | 21 | 59850 |  | 0
20 | 4芯室外单模光缆 | 1.名称：4芯室外单模光缆 2.敷设方式：满足规范及验收要求 | m | 2850 | 2.8 | 7980 |  | 0
21 | PVC32 | 1.名称 ：配管 2.材质、规格：PVC32 3.接地要求 ：按设计要求 4.其他满足设计及规范要求 | m | 20 | 4.5 | 90 |  | 0
22 | RVV2*1 | 1.产品名称：软套线 2.型号规格：RVV2*1mm2 3.其余做法满足规范及验收要求 | m | 5700 | 3.2 | 18240 |  | 0
23 | 六类网线 | 1.名称 ：双绞线 2.规格 ：六类网线 3.其余做法满足规范及验收要求 | m | 5700 | 2.6 | 14820 |  | 0
24 | 光纤跳线 | 1.名称：光纤跳线 2.规格：LC-LC单模双芯光纤跳线（9/125,3米,3.0mm） | 对 | 7 | 60 | 420 |  | 0
25 | 视频系统调试 | 1.系统调试测试 2.满足规范及验收使用要求 | 项 | 1 | 1500 | 1500 |  | 0
合 计 | [5 empty] | 388979.45 |  | 0
报价说明：投标人需按提供的报价格式要求及公式填报价格明细，未按提供格式填报价格明细、所报总价高于最高限价的均为无效报价，采购人不予接受。同时在工程量清单中公布最高全费用单价限价，投标人的全费用综合单价也不得超过综合单价限价，否则，采购人将不予以接受。