## 给、排水
2023年“P”项目给排水及光亮工程清单报价表
序号 | 项目名称 | 项目特征描述 | 计量 单位 | 工程量 | 金额（元）
[5 empty] | 全费用单价限价 | 合价 | 班组所报单价 | 合价 | 备注
一、土石方工程
1 | 沟槽、基坑土石方开挖 | 1.基础类型：综合考虑 2.挖土深度：综合 3.土石方比例：综合考虑 4.挖土方式：由投标人自行考虑，包含在投标报价中。 5.场内转运：由投标人自行考虑，包含在投标报价中。 6.投标人应对施工现场及周边条件进行仔细勘察，充分考虑各种因素，综合报价。 7.基槽、坑临边防护及裸土覆盖由投标人按相关规范执行，费用包含在报价中（防尘网材料甲供） 8.工程量计算方式：按现场收方计量（不超过定额计算规则方量）。 | m³ | 30000 | 15 | 450000
2 | 沟槽、基坑土石方回填 | 1.回填材料：现场土方 2.回填深度：综合 3.回填方式：由投标人自行考虑，包含在投标报价中。 4.场内转运：由投标人自行考虑，包含在投标报价中。 5.投标人应对施工现场及周边条件进行仔细勘察，充分考虑各种因素，综合报价。 6.回填打夯后的碾压密实度应达到设计和规范要求。 7.基槽、坑临边防护及裸土覆盖由投标人按相关规范执行，费用包含在报价中（防尘网材料甲供） | m³ | 20000 | 5 | 100000
3 | 管道砂垫层、基础 | 1.材料：砂垫层 2.厚度及材质要求：详设计施工图 3.材料运输方式及运距：投标人自行确定 4.采用的机械种类及方式：投标人自行确定 5.做法：详设计，满足现行施工技术、质量验收规范要求 6.材料场内运输、转运费用投标人综合考虑，包含在单价中 7.投标人应对施工现场及周边条件进行仔细勘察，充分考虑各种因素，综合报价。 8.工程量计算方式：根据设计现场收方计量。 | m³ | 1000 | 155 | 155000
4 | 管道砂石包封 | 1.材料：砂石包封 2.厚度及材质要求：详设计施工图 3.材料运输方式及运距：投标人自行确定 4.采用的机械种类及方式：投标人自行确定 5.做法：详设计，满足现行施工技术、质量验收规范要求 6.材料场内运输、转运费用投标人综合考虑，包含在单价中 7.投标人应对施工现场及周边条件进行仔细勘察，充分考虑各种因素，综合报价。 8.工程量计算方式：根据设计现场收方计量。 | m³ | 3000 | 155 | 465000
二、排水工程
5 | HDPE双壁波纹管安装 D200 | 1.名称：HDPE双壁波纹管排水管道安装（管道甲供） 2.安装方式：承插 3.管材规格： HDPE双壁波纹管 N8 4.深度：综合 5.管道接口处理：满足设计和施工验收规范要求 6.闭水试验：满足设计和施工验收规范要求，费用由投标人承担 7.做法：详设计；满足现行施工技术、质量验收规范要求 8.材料场内运输、转运费用投标人综合考虑，包含在单价中 9.投标人应对施工现场及周边条件进行仔细勘察，充分考虑各种因素，综合报价。 | m | 40 | 9 | 360
6 | HDPE双壁波纹排水管道安装 DN400/DN500 | 1.名称：HDPE双壁波纹排水管道安装（管道甲供） 2.安装方式：承插,相关人工、机械、辅材等相关费用均包含在报价内。 3.管材规格： DN400/DN500 4.深度：综合 5.管道接口处理：满足设计和施工验收规范要求 6.闭水试验：满足设计和施工验收规范要求，费用由投标人承担 7.做法：满足现行施工技术、质量验收规范要求 8.材料场内运输、转运费用投标人综合考虑，包含在单价中 9.投标人应对施工现场及周边条件进行仔细勘察，充分考虑各种因素，综合报价。 | m | 105 | 13 | 1365
7 | 钢筋砼排水管道安装 D1400/D1500 | 1.名称：钢筋砼排水管道安装（管道甲供） 2.安装方式：承插 3.管材规格： D1400/D1500 Ⅲ级管 4.深度：综合 5.管道接口处理：满足设计和施工验收规范要求 6.闭水试验：满足设计和施工验收规范要求，费用由投标人承担 7.做法：详设计，满足现行施工技术、质量验收规范要求 8.材料场内运输、转运费用投标人综合考虑，包含在单价中 9.投标人应对施工现场及周边条件进行仔细勘察，充分考虑各种因素，综合报价。 | m | 500 | 90 | 45000
8 | 钢筋砼水泥管道安装 D2000 | 1.名称：钢筋砼排水管道安装（管道甲供） 2.安装方式：承插 3.管材规格： D1500 Ⅲ级管 4.深度：综合 5.管道接口处理：满足设计和施工验收规范要求 6.闭水试验：满足设计和施工验收规范要求，费用由投标人承担 7.做法：详设计，满足现行施工技术、质量验收规范要求 8.材料场内运输、转运费用投标人综合考虑，包含在单价中 9.投标人应对施工现场及周边条件进行仔细勘察，充分考虑各种因素，综合报价。 | m | 580 | 135 | 78300
9 | C15混凝土垫层 | 1.材料：C15商砼（砼甲供） 2.厚度：综合，模板费用投标人综合考虑，包含在单价中 3.浇筑方式：投标人综合考虑，不论采用天泵、地泵或其他浇筑方式，相关人工、机械等相关费用均包含在报价内。 4.做法：详设计，满足现行施工技术、质量验收规范要求 5.材料场内运输、转运费用投标人综合考虑，包含在单价中 6.投标人应对施工现场及周边条件进行仔细勘察，充分考虑各种因素，综合报价。 | m³ | 20 | 60 | 1200
10 | C25混凝土检查井 | 1.材料：C25商砼（砼甲供） 2.浇筑尺寸：详设计 3.浇筑方式：投标人综合考虑，不论采用天泵、地泵或其他浇筑方式，相关人工、机械、辅材等相关费用均包含在报价内。 4.做法：详设计，满足现行施工技术、质量验收规范要求 5.材料场内运输、转运费用投标人综合考虑，包含在单价中 6.投标人应对施工现场及周边条件进行仔细勘察，充分考虑各种因素，综合报价。 | m³ | 400 | 60 | 24000
11 | 预制C25混凝土检查井盖板制安 | 1.材料：C25砼 （砼甲供） 2.尺寸：详设计，模板费用投标人综合考虑，包含在单价中 3.浇筑、安装方式：投标人综合考虑，不论采用天泵、地泵或其他浇筑方式和吊车吊装等，相关人工、机械、辅材等相关费用均包含在报价内。 4.做法：详设计，满足现行施工技术、质量验收规范要求 5.材料场内运输、转运费用投标人综合考虑，包含在单价中 6.投标人应对施工现场及周边条件进行仔细勘察，充分考虑各种因素，综合报价。 | m³ | 16 | 150 | 2400
12 | 700/800混凝土预制井筒安装 | 1.材料：钢筋砼预制井筒（井筒甲供） 2.高度：0.4~0.5m 3.安装方式：投标人综合考虑，不论采用何种安装方式，相关人工、机械、辅材等相关费用均包含在报价内。 4.做法：详设计，满足现行施工技术、质量验收规范要求 5.材料场内运输、转运费用投标人综合考虑，包含在单价中 6.投标人应对施工现场及周边条件进行仔细勘察，充分考虑各种因素，综合报价。 | m | 18 | 60 | 1080
13 | 700/800井圈井盖安装 | 1.材料：高分子成品井圈、盖（详设计） 2.安装位置：详设计 3.安装方式：投标人综合考虑，不论采用何种安装方式，相关人工、机械、辅材等相关费用均包含在报价内。 4.做法：详设计，满足现行施工技术、质量验收规范要求 5.材料场内运输、转运费用投标人综合考虑，包含在单价中 6.投标人应对施工现场及周边条件进行仔细勘察，充分考虑各种因素，综合报价。 | 套 | 54 | 140 | 7560
14 | C30混凝土底板 | 1.材料：C30商砼（砼甲供） 2.浇筑尺寸：详设计 ，模板费用投标人综合考虑，包含在单价中 3.浇筑方式：投标人综合考虑，不论采用天泵、地泵或其他浇筑方式，相关人工、机械、辅材等相关费用均包含在报价内。 4.做法：详设计，满足现行施工技术、质量验收规范要求 5.材料场内运输、转运费用投标人综合考虑，包含在单价中 6.投标人应对施工现场及周边条件进行仔细勘察，充分考虑各种因素，综合报价。 | m³ | 30 | 60 | 1800
15 | M7.5浆砌MU30块石 | 1.砌筑材料品种、强度等级：MU30块石，规格详设计； 2.砂浆强度等级、配合比：M7.5干混砂浆砌筑； 3.做法：详设计，满足现行施工技术、质量验收规范要求 4.材料场内运输、转运费用投标人综合考虑，包含在单价中 5.投标人应对施工现场及周边条件进行仔细勘察，充分考虑各种因素，综合报价。 | m³ | 150 | 450 | 67500
16 | 预制、现浇构件钢筋 | 1.钢筋种类、规格：钢筋规格综合考虑；（钢筋甲供） 2.制安尺寸：详设计； 3.做法：详设计，满足现行施工技术、质量验收规范要求 4.材料场内运输、转运费用投标人综合考虑，包含在单价中 5.投标人应对施工现场及周边条件进行仔细勘察，充分考虑各种因素，综合报价。 | T | 33.2 | 1300 | 43160
17 | 井壁模板安、拆 | 1.支模高度：综合 2.模板和超高模板类型：木模、组合钢模板、竹胶合板等综合 3.支架材料：钢管、竹、木支架综合，断面尺寸、材质、工艺等符合设计和施工验收规范要求 4.其他：单价已包括构件的拉杆费用和超高模板费用等，投标人自行综合考虑 5.本项目投标人应根据施工经验,现场实际情况和企业自身情况综合报价,不论采用何种支模方式均按报价执行 ，拆模后砼表面观感达到清水模要求 6.材料场内运输、转运费用已综合考虑在单价中 | ㎡ | 2480 | 60 | 148800
三、给水工程
18 | PE给水管DN100 | 1.材质及规格 ：PE聚乙烯给水管DN100（管材及管件甲供） 3.连接形式 ：热熔连接，相关人工、机械、辅材等相关费用均包含在报价内 4.铺设深度 ：详见设计 5.管道检验及试验要求：按照《给水排水管道工程施工及验收规范》要求执行。所有给水管道安装完毕,均应严格按有关规范要求做管道试压试验并消毒。 | m | 6000 | 14 | 84000
19 | PE给水管DN50 | 1.材质及规格 ：PE聚乙烯给水管DN50（管材及管件甲供） 3.连接形式 ：热熔连接，相关人工、机械、辅材等相关费用均包含在报价内 4.铺设深度 ：详见设计 5.管道检验及试验要求：按照《给水排水管道工程施工及验收规范》要求执行。所有给水管道安装完毕,均应严格按有关规范要求做管道试压试验并消毒。 | m | 13500 | 9 | 121500
20 | PE给水管DN25 | 1.材质及规格 ：PE聚乙烯给水管DN25（管材及管件甲供） 3.连接形式 ：热熔连接，相关人工、机械、辅材等相关费用均包含在报价内 4.铺设深度 ：详见设计 5.管道检验及试验要求：按照《给水排水管道工程施工及验收规范》要求执行。所有给水管道安装完毕,均应严格按有关规范要求做管道试压试验并消毒。 | m | 500 | 6.5 | 3250
21 | 法兰蝶阀 DN100 | 1.材质及规格 ：蝶阀 DN100 2.连接形式 ：详见设计，相关人工、机械、辅材等相关费用均包含在报价内 3.铺设深度 ：详见设计 4.检验及试验要求：按设计要求和相关施工、验收规范调试 | 套 | 6 | 260 | 1560
22 | 法兰伸缩器 DN100 | 1.材质及规格 ：伸缩器 DN100 2.连接形式 ：详见设计，相关人工、机械、辅材等相关费用均包含在报价内 3.铺设深度 ：详见设计 4.检验及试验要求：按设计要求和相关施工、验收规范调试 | 套 | 6 | 320 | 1920
23 | DN50转向蝶阀 | 1.材质及规格 ：DN50转向蝶阀 2.连接形式 ：详见设计，相关人工、机械、辅材等相关费用均包含在报价内 3.铺设深度 ：详见设计 5.检验及试验要求：按设计要求和相关施工、验收规范调试 | 套 | 4 | 180 | 720
24 | DN50排气阀 | 1.材质及规格 ：DN50排气阀 2.连接形式 ：详见设计，相关人工、机械、辅材等相关费用均包含在报价内 3.铺设深度 ：详见设计 5.检验及试验要求：按设计要求和相关施工、验收规范调试 | 套 | 4 | 300 | 1200
25 | 闸阀 DN50 | 1.材质及规格 ：闸阀 DN50 2.连接形式 ：详见设计，相关人工、机械、辅材等相关费用均包含在报价内 3.铺设深度 ：详见设计 4.检验及试验要求：按设计要求和相关施工、验收规范调试 | 套 | 167 | 150 | 25050
26 | PGV201电磁阀+塑料阀门箱 | 1.材质及规格 ：PGV201电磁阀+塑料阀门箱 2.连接形式 ：详见设计，相关人工、机械、辅材等相关费用均包含在报价内 3.铺设深度 ：详见设计 4.检验及试验要求：按设计要求和相关施工、验收规范调试 | 套 | 164 | 750 | 123000
27 | 旋转喷头配SJ-712千秋架 | 1.材质及规格 ：旋转喷头配SJ-712千秋架 2.连接形式 ：详见设计，相关人工、机械、辅材等相关费用均包含在报价内 3.铺设深度 ：详见设计 4.检验及试验要求：按设计要求和相关施工、验收规范调试 | 套 | 825 | 40 | 33000
28 | 室外地面消火栓SS-100/65-1.0 | 1.安装方式：室外地上式，干管安装； 2.型号、规格：SS-100/65-1.0 3.具体做法详设计； 4.检验及试验要求：按照《给水排水管道工程施工及验收规范》要求执行。 | 套 | 1 | 420 | 420
29 | 止回阀 DN50 | 1.材质及规格 ：止回阀 DN50 2.连接形式 ：详见设计，相关人工、机械、辅材等相关费用均包含在报价内 3.铺设深度 ：详见设计 4.检验及试验要求：按设计要求和相关施工、验收规范调试 | 个 | 3 | 150 | 450
30 | 软接头 DN50 | 1.材质及规格 ：伸缩节 DN50 2.连接形式 ：详见设计，相关人工、机械、辅材等相关费用均包含在报价内 3.铺设深度 ：详见设计 4.检验及试验要求：按设计要求和相关施工、验收规范调试 | 个 | 3 | 80 | 240
31 | 水表 DN50 | 1.材质及规格：水表DN50 2.连接形式 ：详见设计，相关人工、机械、辅材等相关费用均包含在报价内 3.铺设深度 ：详见设计 4.检验及试验要求：按设计要求和相关施工、验收规范调试 | 个 | 3 | 200 | 600
32 | C15混凝土垫层 | 1.材料：C15商砼（砼甲供） 2.厚度：综合，模板费用投标人综合考虑，包含在单价中 3.浇筑方式：投标人综合考虑，不论采用天泵、地泵或其他浇筑方式，相关人工、机械等相关费用均包含在报价内。 4.做法：详设计，满足现行施工技术、质量验收规范要求 5.材料场内运输、转运费用投标人综合考虑，包含在单价中 6.投标人应对施工现场及周边条件进行仔细勘察，充分考虑各种因素，综合报价。 | m³ | 8 | 60 | 480
33 | 砖砌检查井 | 1.砌筑材料品种、强度等级：MU10页岩标准砖； 2.砂浆强度等级、配合比：M7.5干混砂浆砌筑； 3.做法：详设计，满足现行施工技术、质量验收规范要求； 4.砌筑脚手架由投标人综合考虑，包含在报价中，不再单独计费。 5.材料场内运输、转运费用投标人综合考虑，包含在单价中 6.投标人应对施工现场及周边条件进行仔细勘察，充分考虑各种因素，综合报价。 | m³ | 145 | 600 | 87000
34 | C25井圈砼浇筑 | 1.材料：C25商砼（砼甲供） 2.厚度：综合，模板费用投标人综合考虑，包含在单价中 3.浇筑方式：投标人综合考虑，不论采用天泵、地泵或其他浇筑方式，相关人工、机械等相关费用均包含在报价内。 4.做法：详设计，满足现行施工技术、质量验收规范要求 5.材料场内运输、转运费用投标人综合考虑，包含在单价中 6.投标人应对施工现场及周边条件进行仔细勘察，充分考虑各种因素，综合报价。 | m³ | 5.5 | 80 | 440
35 | 成品井圈、盖安装 | 1.材料：成品井圈、盖（井圈、盖甲供） 2.安装位置：详设计 3.安装方式：投标人综合考虑，不论采用何种安装方式，相关人工、机械、辅材等相关费用均包含在报价内。 4.做法：详设计，满足现行施工技术、质量验收规范要求 5.材料场内运输、转运费用投标人综合考虑，包含在单价中 6.投标人应对施工现场及周边条件进行仔细勘察，充分考虑各种因素，综合报价。 | 套 | 37 | 50 | 1850
36 | φ20钢筋爬梯 | 1.名称：井内钢质爬梯； 2.爬梯材质：φ20钢筋（钢筋甲供）； 3.做法技尺寸：详设计，满足现行施工技术、质量验收规范要求 4.抹灰脚手架由投标人综合考虑，包含在报价中，不再单独计费。 5.材料场内运输、转运费用投标人综合考虑，包含在单价中 5.投标人应对施工现场及周边条件进行仔细勘察，充分考虑各种因素，综合报价。 | 个 | 200 | 10 | 2000
37 | 井内抹灰 | 1.抹灰基层：砖砌体； 2.抹灰砂浆强度、厚度：1:2干混水泥砂浆，20mm厚； 3.做法：详设计，满足现行施工技术、质量验收规范要求 4.抹灰脚手架由投标人综合考虑，包含在报价中，不再单独计费。 5.材料场内运输、转运费用投标人综合考虑，包含在单价中 6.投标人应对施工现场及周边条件进行仔细勘察，充分考虑各种因素，综合报价。 | ㎡ | 560 | 24 | 13440
38 | 井圈砼模板 | 1.支模高度：综合 2.模板和超高模板类型：木模、组合钢模板、竹胶合板等综合 3.支架材料：钢管、竹、木支架综合，断面尺寸、材质、工艺等符合设计和施工验收规范要求 4.其他：单价已包括构件的拉杆费用和超高模板费用等，投标人自行综合考虑 5.本项目投标人应根据施工经验,现场实际情况和企业自身情况综合报价,不论采用何种支模方式均按报价执行 ，拆模后砼表面观感达到清水模要求 9.材料场内运输、转运费用已综合考虑在单价中 | ㎡ | 45 | 60 | 2700
四、光亮工程
39 | PVC电线管安装φ50 | 1.名称、材质、规格：刚性塑料管PVCφ50（管材及管件甲供） 2.连接形式 ：粘接，相关人工、机械、辅材等相关费用均包含在报价内 3.铺设深度 ：详见设计 4.具体做法：满足设计及现行施工技术、质量验收规范要求。 | m | 4100 | 3.2 | 13120
40 | PVC电线管安装φ65 | 1.名称、材质、规格：刚性塑料管PVCφ65（管材及管件甲供） 2.连接形式 ：粘接，相关人工、机械、辅材等相关费用均包含在报价内 3.铺设深度 ：详见设计 4.具体做法：满足设计及现行施工技术、质量验收规范要求。 | m | 1300 | 3.5 | 4550
41 | PVC电线管安装φ80 | 1.名称、材质、规格：刚性塑料管PVCφ80（管材及管件甲供） 2.连接形式 ：粘接，相关人工、机械、辅材等相关费用均包含在报价内 3.铺设深度 ：详见设计 4.具体做法：满足设计及现行施工技术、质量验收规范要求。 | m | 90 | 3.8 | 342
42 | PVC电线管安装φ110 | 1.名称、材质、规格：刚性塑料管PVCφ100（管材及管件甲供） 2.连接形式 ：粘接，相关人工、机械、辅材等相关费用均包含在报价内 3.铺设深度 ：详见设计 4.具体做法：满足设计及现行施工技术、质量验收规范要求。 | m | 3000 | 4.2 | 12600
43 | PVC电线管安装φ160 | 1.名称、材质、规格：刚性塑料管PVCφ160（管材及管件甲供） 2.连接形式 ：粘接，相关人工、机械、辅材等相关费用均包含在报价内 3.铺设深度 ：详见设计 4.具体做法：满足设计及现行施工技术、质量验收规范要求。 | m | 1800 | 4.6 | 8280
44 | 电线管安装φ15 | 1.名称、材质、规格：热镀锌钢管 φ15（管材及管件甲供） 2.连接形式 ：焊接，相关人工、机械、辅材等相关费用均包含在报价内 3.铺设深度 ：详见设计 4.具体做法：满足设计及现行施工技术、质量验收规范要求。 | m | 1800 | 8 | 14400
45 | 电线管安装φ40 | 1.名称、材质、规格：热镀锌钢管 φ40（管材及管件甲供） 2.连接形式 ：焊接，相关人工、机械、辅材等相关费用均包含在报价内 3.铺设深度 ：详见设计 4.具体做法：满足设计及现行施工技术、质量验收规范要求。 | m | 2300 | 11 | 25300
46 | 电力电缆YJV-4*150+1*70 | 1.名称：电力电缆； 2.型号、规格、材质：YJV-0.6/1KV-4*150+1*70（电缆及电缆头甲供）； 3.敷设方式 ：穿管、埋地暗敷； 4.具体做法：满足设计及现行施工技术、质量验收规范要求。 5.检验及试验要求：按设计要求和相关施工、验收规范调试 | m | 500 | 18 | 9000
47 | 电力电缆YJV-4*120+1*70 | 1.名称：电力电缆； 2.型号、规格、材质：YJV-0.6/1KV-4*120+1*70（电缆及电缆头甲供）； 3.敷设方式 ：穿管、埋地暗敷； 4.具体做法：满足设计及现行施工技术、质量验收规范要求。 5.检验及试验要求：按设计要求和相关施工、验收规范调试 | m | 100 | 16 | 1600
48 | 电力电缆YJV-4*95+1*50 | 1.名称：电力电缆； 2.型号、规格、材质：YJV-0.6/1KV-4*95+1*50（电缆及电缆头甲供）； 3.敷设方式 ：穿管、埋地暗敷； 4.具体做法：满足设计及现行施工技术、质量验收规范要求。 5.检验及试验要求：按设计要求和相关施工、验收规范调试 | m | 1200 | 14 | 16800
49 | 电力电缆YJV-4*50+1*25 | 1.名称：电力电缆； 2.型号、规格、材质：YJV-0.6/1KV-4*50+1*25（电缆及电缆头甲供）； 3.敷设方式 ：穿管、埋地暗敷； 4.具体做法：满足设计及现行施工技术、质量验收规范要求。 5.检验及试验要求：按设计要求和相关施工、验收规范调试 | m | 120 | 12 | 1440
50 | 电力电缆YJV-4*35+1*16 | 1.名称：电力电缆； 2.型号、规格、材质：YJV-0.6/1KV-4*35+1*16（电缆及电缆头甲供）； 3.敷设方式 ：穿管、埋地暗敷； 4.具体做法：满足设计及现行施工技术、质量验收规范要求。 5.检验及试验要求：按设计要求和相关施工、验收规范调试 | m | 1400 | 12 | 16800
51 | 电力电缆YJV-4*25+1*16 | 1.名称：电力电缆； 2.型号、规格、材质：YJV-0.6/1KV-4*25+1*16（电缆及电缆头甲供）； 3.敷设方式 ：穿管、埋地暗敷； 4.具体做法：满足设计及现行施工技术、质量验收规范要求。 5.检验及试验要求：按设计要求和相关施工、验收规范调试 | m | 4200 | 12 | 50400
52 | 电力电缆YJV-5*16 | 1.名称：电力电缆； 2.型号、规格、材质：YJV-0.6/1KV-5*16（电缆及电缆头甲供）； 3.敷设方式 ：穿管、埋地暗敷； 4.具体做法：满足设计及现行施工技术、质量验收规范要求。 5.检验及试验要求：按设计要求和相关施工、验收规范调试 | m | 2200 | 12 | 26400
53 | 电力电缆YJV-5*10 | 1.名称：电力电缆； 2.型号、规格、材质：YJV-0.6/1KV-5*10（电缆及电缆头甲供）； 3.敷设方式 ：穿管、埋地暗敷； 4.具体做法：满足设计及现行施工技术、质量验收规范要求。 5.检验及试验要求：按设计要求和相关施工、验收规范调试 | m | 3350 | 10 | 33500
54 | 电力电缆YJV-5*6 | 1.名称：电力电缆； 2.型号、规格、材质：YJV-0.6/1KV-5*6（电缆甲供）； 3.敷设方式 ：穿管、埋地暗敷； 4.具体做法：满足设计及现行施工技术、质量验收规范要求。 5.检验及试验要求：按设计要求和相关施工、验收规范调试 | m | 4250 | 10 | 42500
55 | 电力电缆YJV-3*25 | 1.名称：电力电缆； 2.型号、规格、材质：YJV-0.6/1KV-3*25（电缆及电缆头甲供）； 3.敷设方式 ：穿管、埋地暗敷； 4.具体做法：满足设计及现行施工技术、质量验收规范要求。 5.检验及试验要求：按设计要求和相关施工、验收规范调试 | m | 1400 | 9 | 12600
56 | 电力电缆YJV-3*16 | 1.名称：电力电缆； 2.型号、规格、材质：YJV-0.6/1KV-3*16（电缆及电缆头甲供）； 3.敷设方式 ：穿管、埋地暗敷； 4.具体做法：满足设计及现行施工技术、质量验收规范要求。 5.检验及试验要求：按设计要求和相关施工、验收规范调试 | m | 650 | 9 | 5850
57 | 电力电缆YJV-3*10 | 1.名称：电力电缆； 2.型号、规格、材质：YJV-0.6/1KV-3*10（电缆甲供）； 3.敷设方式 ：穿管、埋地暗敷； 4.具体做法：满足设计及现行施工技术、质量验收规范要求。 5.检验及试验要求：按设计要求和相关施工、验收规范调试 | m | 650 | 8 | 5200
58 | 电力电缆YJV-3*6 | 1.名称：电力电缆； 2.型号、规格、材质：YJV-0.6/1KV-3*6（电缆及电缆头甲供）； 3.敷设方式 ：穿管、埋地暗敷； 4.具体做法：满足设计及现行施工技术、质量验收规范要求。 5.检验及试验要求：按设计要求和相关施工、验收规范调试 | m | 1400 | 7 | 9800
59 | 电力电缆YJV-3*1.5 | 1.名称：电力电缆； 2.型号、规格、材质：YJV-0.6/1KV-3*1.5（电缆甲供）； 3.敷设方式 ：穿管暗敷； 4.具体做法：满足设计及现行施工技术、质量验收规范要求。 5.检验及试验要求：按设计要求和相关施工、验收规范调试 | m | 1800 | 4 | 7200
60 | 18m投光灯及基础 | 1.名称：18m投光灯 2.型号、规格 ：3*200W/LED（灯具及预埋件甲供） 3.灯具基础：详见施工图 4.接地要求：详见施工图 5.具体做法：基坑开挖、回填，基础钢筋制安，砼基础浇筑，预埋件安装，灯具安装、调试等相关内容，满足设计及现行施工技术、质量验收规范要求。 6.检验及试验要求：按设计要求和相关施工、验收规范调试 | 套 | 2 | 700 | 1400
61 | 8m运动场投光灯及基础 | 1.名称：8m运动场投光灯 2.型号、规格 ：4*200W/LED（灯具及预埋件甲供） 3.灯具基础：详见施工图 4.接地要求：详见施工图 5.具体做法：基坑开挖、回填，基础钢筋制安，砼基础浇筑，预埋件安装，灯具安装、调试等相关内容，满足设计及现行施工技术、质量验收规范要求。 6.检验及试验要求：按设计要求和相关施工、验收规范调试 | 套 | 8 | 400 | 3200
62 | 7m庭院灯及基础 | 1.名称：7m庭院灯 2.型号、规格 ：120W/LED（灯具及预埋件甲供） 3.灯具基础：详见施工图 4.接地要求：详见施工图 5.具体做法：基坑开挖、回填，基础钢筋制安，砼基础浇筑，预埋件安装，灯具安装、调试等相关内容，满足设计及现行施工技术、质量验收规范要求。 6.检验及试验要求：按设计要求和相关施工、验收规范调试 | 套 | 8 | 350 | 2800
63 | 4m庭院灯及基础 | 1.名称：4m庭院灯 2.型号、规格 ：45W/LED（灯具及预埋件甲供） 3.灯具基础：详见施工图 4.接地要求：详见施工图 5.具体做法：满足设计及现行施工技术、质量验收规范要求。 6.检验及试验要求：按设计要求和相关施工、验收规范调试 | 套 | 225 | 240 | 54000
64 | 投光灯及基础 50W | 1.名称：投光灯 2.型号、规格 ：50W/LED（灯具及预埋件甲供） 3.灯具基础：详见施工图 4.接地要求：详见施工图 5.具体做法：基坑开挖、回填，基础钢筋制安，砼基础浇筑，预埋件安装，灯具安装、调试等相关内容，满足设计及现行施工技术、质量验收规范要求。 6.检验及试验要求：按设计要求和相关施工、验收规范调试 | 套 | 42 | 50 | 2100
65 | 护栏灯 8W | 1.名称：护栏灯 2.型号、规格 ：8W/LED（灯具甲供） 3.灯具基础：详见施工图 4.接地要求：详见施工图 5.具体做法：满足设计及现行施工技术、质量验收规范要求。 6.检验及试验要求：按设计要求和相关施工、验收规范调试 | 套 | 1200 | 10 | 12000
66 | 点光源 6W | 1.名称：点光源 2.型号、规格 ：6W/LED（灯具甲供） 3.灯具基础：详见施工图 4.接地要求：详见施工图 5.具体做法：满足设计及现行施工技术、质量验收规范要求。 6.检验及试验要求：按设计要求和相关施工、验收规范调试 | 套 | 300 | 10 | 3000
67 | 洗墙灯 12W/m | 1.名称：洗墙灯 2.型号、规格 ：LED 12W/m（灯具甲供） 3.灯具基础：详见施工图 4.接地要求：详见施工图 5.具体做法：满足设计及现行施工技术、质量验收规范要求。 6.检验及试验要求：按设计要求和相关施工、验收规范调试 | 套 | 65 | 15 | 975
68 | LED灯条（带） 4W/m | 1.名称：LED灯条（带） 2.型号、规格 ：LED 4W/m（灯具甲供） 3.灯具基础：详见施工图 4.接地要求：详见施工图 5.具体做法：满足设计及现行施工技术、质量验收规范要求。 6.检验及试验要求：按设计要求和相关施工、验收规范调试 | m | 1200 | 7 | 8400
69 | 24V开关电源 | 1.名称：LED灯条（带）及洗墙灯24V开关电源 2.型号、规格 ：24V开关电源（灯具甲供） 3.灯具基础：详见施工图 4.接地要求：详见施工图 5.具体做法：满足设计及现行施工技术、质量验收规范要求。 7.检验及试验要求：按设计要求和相关施工、验收规范调试 | 套 | 20 | 15 | 300
70 | 强电手孔井 | 1.砌筑材料品种、规格、强度等级：MU10标准砖； 2.砂浆强度等级、配合比：M5水泥砂浆砌筑； 3.盖板材质、规格：高分子井盖 4.净空尺寸：1200*900，详见设计 5.其余做法：满足设计及现行施工技术、质量验收规范要求 | 套 | 70 | 850 | 59500
71 | 户外弱电控制柜 | 1.名称：户外弱电控制柜（配电箱甲供） 2.型号、规格 ：规格综合； 3.包含工作内容：配电箱基础、接地、配电箱安装涉及的所有工作。 4.基础形式、材质、规格：详设计 5.接线端子材质、规格：详设计 6.其余做法：满足设计及现行施工技术、质量验收规范要求 | 台 | 4 | 320 | 1280
72 | 景观照明控制箱 | 1.名称：景观照明配电箱（配电箱甲供） 2.型号、规格 ：规格综合； 3.包含工作内容：配电箱基础、接地、配电箱安装涉及的所有工作。 4.基础形式、材质、规格：详设计 5.接线端子材质、规格：详设计 6.其余做法：满足设计及现行施工技术、质量验收规范要求 | 台 | 8 | 450 | 3600
73 | 涵洞亮化控制箱 | 1.名称：景观照明配电箱（配电箱甲供） 2.型号、规格 ：规格综合； 3.包含工作内容：配电箱基础、接地、配电箱安装涉及的所有工作。 4.基础形式、材质、规格：详设计 5.接线端子材质、规格：详设计 6.其余做法：满足设计及现行施工技术、质量验收规范要求 | 台 | 1 | 400 | 400
74 | LED显示屏控制箱 | 1.名称：景观照明配电箱（配电箱甲供） 2.型号、规格 ：规格综合； 3.包含工作内容：配电箱基础、接地、配电箱安装涉及的所有工作。 4.基础形式、材质、规格：详设计 5.接线端子材质、规格：详设计 6.其余做法：满足设计及现行施工技术、质量验收规范要求 | 台 | 1 | 300 | 300
75 | 动力总箱 | 1.名称：景观照明配电箱（配电箱甲供） 2.型号、规格 ：规格综合； 3.包含工作内容：配电箱基础、接地、配电箱安装涉及的所有工作。 4.基础形式、材质、规格：详设计 5.接线端子材质、规格：详设计 6.其余做法：满足设计及现行施工技术、质量验收规范要求 | 台 | 1 | 450 | 450
76 | 充电桩控制箱 | 1.名称：景观照明配电箱（配电箱甲供） 2.型号、规格 ：规格综合； 3.包含工作内容：配电箱基础、接地、配电箱安装涉及的所有工作。 4.基础形式、材质、规格：详设计 5.接线端子材质、规格：详设计 6.其余做法：满足设计及现行施工技术、质量验收规范要求 | 台 | 2 | 400 | 800
77 | 电梯配电箱 | 1.名称：景观照明配电箱（配电箱甲供） 2.型号、规格 ：规格综合； 3.包含工作内容：配电箱基础、接地、配电箱安装涉及的所有工作。 4.基础形式、材质、规格：详设计 5.接线端子材质、规格：详设计 6.其余做法：满足设计及现行施工技术、质量验收规范要求 | 台 | 4 | 400 | 1600
78 | 海绵泵控制箱 | 1.名称：景观照明配电箱（配电箱甲供） 2.型号、规格 ：规格综合； 3.包含工作内容：配电箱基础、接地、配电箱安装涉及的所有工作。 4.基础形式、材质、规格：详设计 5.接线端子材质、规格：详设计 6.其余做法：满足设计及现行施工技术、质量验收规范要求 | 台 | 4 | 300 | 1200
79 | 潜水泵控制箱 | 1.名称：景观照明配电箱（配电箱甲供） 2.型号、规格 ：规格综合； 3.包含工作内容：配电箱基础、接地、配电箱安装涉及的所有工作。 4.基础形式、材质、规格：详设计 5.接线端子材质、规格：详设计 6.其余做法：满足设计及现行施工技术、质量验收规范要求 | 台 | 3 | 300 | 900
80 | ‘-40*4热镀锌扁钢接地 | 1.名称：配电箱接地 2.型号、规格 ：-40*4热镀锌扁钢 3.工作内容：制作、安装、调试涉及的所有工作。 4.制安方式：详设计 5.其余做法：满足设计及现行施工技术、质量验收规范要求 6.相关检测费用由投标人承担 | m | 100 | 10 | 1000
81 | ∟50*50*5热镀锌角钢接地 | 1.名称：接地角铁 2.型号、规格 ：-40*4热镀锌扁钢 3.工作内容：制作、安装、调试涉及的所有工作。 4.制安方式：详设计 5.其余做法：满足设计及现行施工技术、质量验收规范要求 7.相关检测费用由投标人承担 | m | 50 | 26 | 1300
四、弱电管网
82 | 弱电手孔井 | 1.砌筑材料品种、规格、强度等级：MU10标准砖； 2.砂浆强度等级、配合比：M5水泥砂浆砌筑； 3.盖板材质、规格：高分子井盖 4.净空尺寸：600*600，详见设计 5.其余做法：满足设计及现行施工技术、质量验收规范要求 | 套 | 71 | 450 | 31950
83 | PVC电线管安装2~4孔UPVC | 1.名称、材质、规格：2孔UPVC管（管材及管件甲供） 2.连接形式 ：粘接，相关人工、机械、辅材等相关费用均包含在报价内 3.铺设深度 ：详见设计 5.具体做法：满足设计及现行施工技术、质量验收规范要求。 | m | 2200 | 3.8 | 8360
84 | PVC电线管安装5~7孔UPVC | 1.名称、材质、规格：4孔UPVCU管（管材及管件甲供） 2.连接形式 ：粘接，相关人工、机械、辅材等相关费用均包含在报价内 3.铺设深度 ：详见设计 5.具体做法：满足设计及现行施工技术、质量验收规范要求。 | m | 2200 | 4.2 | 9240
85 | C15混凝土垫层、包封 | 1.材料：C15商砼（砼甲供） 2.厚度：综合，模板费用投标人综合考虑，包含在单价中 3.浇筑方式：投标人综合考虑，不论采用天泵、地泵或其他浇筑方式，相关人工、机械等相关费用均包含在报价内。 4.做法：详设计，满足现行施工技术、质量验收规范要求 5.材料场内运输、转运费用投标人综合考虑，包含在单价中 6.投标人应对施工现场及周边条件进行仔细勘察，充分考虑各种因素，综合报价。 | m³ | 300 | 60 | 18000
86 | 不锈钢线槽150*100 | 1.名称、材质、规格：不锈钢线槽150*100 2.安装形式 ：沿涵洞顶贴墙安装，相关人工、机械、辅材等相关费用均包含在报价内 3.具体做法：满足设计及现行施工技术、质量验收规范要求。 | m | 26 | 70 | 1820
五、海绵蓄水池
87 | 砼垫层 | 1.材料：C15商砼（砼甲供） 2.厚度：综合，模板费用投标人综合考虑，包含在单价中 3.浇筑方式：投标人综合考虑，不论采用天泵、地泵或其他浇筑方式，相关人工、机械等相关费用均包含在报价内。 4.做法：详设计，满足现行施工技术、质量验收规范要求 5.材料场内运输、转运费用投标人综合考虑，包含在单价中 6.投标人应对施工现场及周边条件进行仔细勘察，充分考虑各种因素，综合报价。 | m³ | 103 | 55 | 5665
88 | C25混凝土底板 | 1.材料：C25商砼（砼甲供） 2.浇筑尺寸：详设计 ，模板费用投标人综合考虑，包含在单价中 3.浇筑方式：投标人综合考虑，不论采用天泵、地泵或其他浇筑方式，相关人工、机械、辅材等相关费用均包含在报价内。 4.做法：详设计，满足现行施工技术、质量验收规范要求 5.材料场内运输、转运费用投标人综合考虑，包含在单价中 6.投标人应对施工现场及周边条件进行仔细勘察，充分考虑各种因素，综合报价。 | m³ | 30 | 55 | 1650
89 | 异形柱 | 1.材料：C25商砼（砼甲供） 2.浇筑尺寸：详设计 3.浇筑方式：投标人综合考虑，不论采用天泵、地泵或其他浇筑方式，相关人工、机械、辅材等相关费用均包含在报价内。 4.做法：详设计，满足现行施工技术、质量验收规范要求 5.材料场内运输、转运费用投标人综合考虑，包含在单价中 7.投标人应对施工现场及周边条件进行仔细勘察，充分考虑各种因素，综合报价。 | m³ | 3.5 | 55 | 192.5
90 | 异形柱模板 | 1.支模高度：综合 2.模板和超高模板类型：木模、组合钢模板、竹胶合板等综合 3.支架材料：钢管、竹、木支架综合，断面尺寸、材质、工艺等符合设计和施工验收规范要求 4.其他：单价已包括构件的拉杆费用和超高模板费用等，投标人自行综合考虑 5.本项目投标人应根据施工经验,现场实际情况和企业自身情况综合报价,不论采用何种支模方式均按报价执行 ，拆模后砼表面观感达到清水模要求 6.材料场内运输、转运费用已综合考虑在单价中 | ㎡ | 31 | 60 | 1860
91 | 矩形梁、板、圈梁 | 1.材料：C25商砼（砼甲供） 2.浇筑尺寸：详设计 3.浇筑方式：投标人综合考虑，不论采用天泵、地泵或其他浇筑方式，相关人工、机械、辅材等相关费用均包含在报价内。 4.做法：详设计，满足现行施工技术、质量验收规范要求 5.材料场内运输、转运费用投标人综合考虑，包含在单价中 7.投标人应对施工现场及周边条件进行仔细勘察，充分考虑各种因素，综合报价。 | m³ | 228 | 55 | 12540
92 | 矩形梁、板、圈梁模板 | 1.支模高度：综合 2.模板和超高模板类型：木模、组合钢模板、竹胶合板等综合 3.支架材料：钢管、竹、木支架综合，断面尺寸、材质、工艺等符合设计和施工验收规范要求 4.其他：单价已包括构件的拉杆费用和超高模板费用等，投标人自行综合考虑 5.本项目投标人应根据施工经验,现场实际情况和企业自身情况综合报价,不论采用何种支模方式均按报价执行 ，拆模后砼表面观感达到清水模要求 6.材料场内运输、转运费用已综合考虑在单价中 | ㎡ | 240 | 60 | 14400
93 | 构造柱 | 1.材料：C25商砼（砼甲供） 2.浇筑尺寸：详设计 3.浇筑方式：投标人综合考虑，不论采用天泵、地泵或其他浇筑方式，相关人工、机械、辅材等相关费用均包含在报价内。 4.做法：详设计，满足现行施工技术、质量验收规范要求 5.材料场内运输、转运费用投标人综合考虑，包含在单价中 7.投标人应对施工现场及周边条件进行仔细勘察，充分考虑各种因素，综合报价。 | m³ | 23 | 60 | 1380
94 | 构造柱模板 | 1.支模高度：综合 2.模板和超高模板类型：木模、组合钢模板、竹胶合板等综合 3.支架材料：钢管、竹、木支架综合，断面尺寸、材质、工艺等符合设计和施工验收规范要求 4.其他：单价已包括构件的拉杆费用和超高模板费用等，投标人自行综合考虑 5.本项目投标人应根据施工经验,现场实际情况和企业自身情况综合报价,不论采用何种支模方式均按报价执行 ，拆模后砼表面观感达到清水模要求 6.材料场内运输、转运费用已综合考虑在单价中 | ㎡ | 116 | 60 | 6960
95 | M7.5页岩标准砖砌体 | 1.砌筑材料品种、强度等级：MU10页岩标准砖； 2.砂浆强度等级、配合比：M7.5干混砂浆砌筑； 3.做法：详设计，满足现行施工技术、质量验收规范要求 4.材料场内运输、转运费用投标人综合考虑，包含在单价中 5.投标人应对施工现场及周边条件进行仔细勘察，充分考虑各种因素，综合报价。 6.脚手架费用投标人综合考虑，包含在报价中 | m³ | 150 | 600 | 90000
96 | 预制、现浇构件钢筋 | 1.钢筋种类、规格：钢筋规格综合考虑（钢筋甲供）； 2.制安尺寸：详设计； 3.做法：详设计，满足现行施工技术、质量验收规范要求 4.材料场内运输、转运费用投标人综合考虑，包含在单价中 5.投标人应对施工现场及周边条件进行仔细勘察，充分考虑各种因素，综合报价。 | T | 48 | 1300 | 62400
97 | 塑料检查井座 | 1.检查井材质、规格：HDPE井座 2.检查井安装应在井底座中心定位后，将井底座置于井坑基础上，复核接管标高符合设计要求，并将其固定后方能接管安装，检查井施工具体做法详08SS523。 3.综合单价含完成该工作所需的人工，材料（含主材、辅材、周转材料），机械费（含机械的进出场费），措施费（安全文明施工费、季节性施工、临时设施、夜间施工、二次搬运等）、规费、税金等所有相关费用。 | 座 | 24 | 260 | 6240
98 | 塑料检查井井筒 φ700 | 1.检查井材质、规格 ：HDPE井筒 φ700 2.连接方式：检查井与管道采用承插连接，所有连接管件与排水管道的连接，要求管内径平接不应有台阶； 3.其余做法满足规范及验收要求 4.综合单价含完成该工作所需的人工，材料（含主材、辅材、周转材料），机械费（含机械的进出场费），措施费（安全文明施工费、季节性施工、临时设施、夜间施工、二次搬运等）、规费、税金等所有相关费用。 | m | 80 | 230 | 18400
99 | 塑料检查井井圈井盖 φ700 | 1.检查井材质、规格：HDPE种植井盖 2.井盖安装：井盖安装前应复合井筒长度，切去多余部分，切割后的井筒顶面水平、平整。污水井盖与雨水井盖严格区分、不得混淆；井盖、承压圈和井筒轴心应对准，安装后将井周回填材料回填至设计要求的高度，检查井施工具体做法详16S524。 3.综合单价含完成该工作所需的人工，材料（含主材、辅材、周转材料），机械费（含机械的进出场费），措施费（安全文明施工费、季节性施工、临时设施、夜间施工、二次搬运等）、规费、税金等所有相关费用。 | 套 | 24 | 140 | 3360
100 | 预制C25混凝土检查井盖板制安 | 1.材料：C25砼（砼甲供） 2.尺寸：详设计，模板费用投标人综合考虑，包含在单价中 3.浇筑、安装方式：投标人综合考虑，不论采用天泵、地泵或其他浇筑方式和吊车吊装等，相关人工、机械、辅材等相关费用均包含在报价内。 4.做法：详设计，满足现行施工技术、质量验收规范要求 5.材料场内运输、转运费用投标人综合考虑，包含在单价中 6.投标人应对施工现场及周边条件进行仔细勘察，充分考虑各种因素，综合报价。 | m³ | 2 | 150 | 300
101 | 砂保护层 | 1.材料：砂垫层 2.厚度及材质要求：详设计施工图 3.材料运输方式及运距：投标人自行确定 4.采用的机械种类及方式：投标人自行确定 5.做法：详设计，满足现行施工技术、质量验收规范要求 6.材料场内运输、转运费用投标人综合考虑，包含在单价中 7.投标人应对施工现场及周边条件进行仔细勘察，充分考虑各种因素，综合报价。 8.工程量计算方式：根据设计现场收方计量。 | m³ | 108 | 155 | 16740
合 计 | [5 empty] | 2886989.5
注： 1.工程量计算规则：除项目特征单独说明外，均按2020年《四川省建设工程工程量清单计价定额》相关规定执行。 2.投标人根据施工图、施工工艺、工序及国家现行规范、自行踏勘现场后综合考虑进行报价，结算时单价不作调整; 3.全费用综合单价包含人工费、所有材料费（含辅材和周转材料费）、机械设备费、工具器具费、临时设施及措施费、大型机械进出场及场内转运费、下车费、吊装费、规费、管理费、配合费、安全文明施工费、以及各种风险费、保险费、施工过程中办理的各种手续费、降水费、排水费、各种检测费、利润、税费等完成该工作所需的全部费用，结算时无论涨跌、工程量增减或其它任何风险因素，均不作调整。 4.现场安全环保文明施工管理要求：（1）由公司统一发放印有“兴绿园林”字样和LOGO的安全帽和反光背心，班组按实名制领取，使用完后交回项目部，否则按采购费用扣款，其余参照合同附件中安全环保管理协议执行。（2）现场雾炮机由甲方提供，投标单位需安排人员管理使用，人工费、油费及管理费用综合考虑到投标报价中，不单独计取。（3）防尘网由甲方提供，投标单位安排人员进行覆盖、回收、现场转移等，人工费综合考虑到投标报价中，不单独计取。 5.该综合单价已包括垃圾外运费用，承包人自行综合考虑。 6.施工中用电由投标人采用发电机发电，所用临时配电箱、用电线路、开关箱、机具等所有材料、设备及安装费用含在综合单价中。 9.甲供材料下车费用和场内转运费用由投标人综合考虑，包含在报价内。 10.投标人对于甲供到场材料具有保管义务，遗失或损坏，应照价赔偿。