## Sheet1
2023年“H”项目胶粘石露骨料及透水混凝土采购报价表
序号 | 材料名称 | 规格、参数 | 单位 | 工程量 | 全费用单价限价（元） | 限价合价 | 班组所报单价（元） | 合价（元） | 备注
1 | 素色透水混凝土 | 1.透水混凝土强度等级：C20；铺设厚度40mm 2.材料要求：透水专用砾石、水泥等级42.5、透水专用胶粉； 3.包含主材费、辅材费、搅拌、摊铺、养护费（养护所用薄膜等）、成品保护及材料到场后的二次转运、检测等该工序所需的所有费用。 | m³ | 537.968 | 1000 | 537968
2 | 白色石英石胶粘石露骨料 | 1.石材要求：粒径3-5mm白色石英石；铺设厚度30mm 2.包含主材费、胶粘石专用胶水、搅拌、摊铺、养护费（养护所用薄膜等）、成品保护及材料到场后的二次转运、检测等该工序所需的所有费用。 | m³ | 276.777 | 5200 | 1439240.4
3 | 水晶灰花岗岩胶粘石露骨料 | 1.石材要求：粒径3-5mm水晶灰花岗岩砾石、磨圆、抛光；铺设厚度30mm 2.包含主材费、胶粘石专用胶水、搅拌、摊铺、养护费（养护所用薄膜等）、成品保护及材料到场后的二次转运、检测等该工序所需的所有费用。 | m³ | 126.699 | 5400 | 684174.6
4 | 304不锈钢收边条 | 1.收边条材质：304不锈钢方管； 2.收边条规格：20X20X1.2厚； 3.包含：包含主材费、辅材费、制作安装、基础及预埋件施工、成品保护及材料到场后的二次转运、检测等该工序所需的所有费用。 | m | 2421.96 | 45 | 108988.2
|  | 合计： |  |  |  | 2770371.2 |  | 0
注：1.本次采用全费用单价报价形式，最高限价为2770371.20元，施工单位所报价高于最高限价的为无效报价，采购人不予接受。同时在工程量清单中公布最高费用单价限价，施工单位的全费用单价限价，施工单位的全费用单价也不得超过最高全费用单价限价，否则，采购人将予以拒绝。
2.最终结算时，以经审计单位核定的实际完成工程量及有效的竣工资料进行计算，全费用单价按中选的全费用单价进行计价。
3.开具的发票为增值税专票（税率为13%）。
报价单位：（盖章）
委托代理人及电话：
时间：