## 泸州九狮路及站前广场亮化工程量清单
泸州九狮路及站前广场亮化工程量清单
序号 | 灯具名称 | 规格 | 单位 | 总数量 | 广场 | 1# | 2# | 3# | 4# | 备注
1 | T1庭院灯 | 电压:AC220V、功率:45W、光源:LED、色温:3000K、防护等级:IP65 | 套 | 150 | 150 | 0 | 0 | 0 | 0
| T2草坪灯 | 电压:AC220V、功率:18W、光源:LED、色温:3000K、防护等级:IP65 | 套 | 73 | 73 | 0 | 0 | 0 | 0
| T3投光灯 | 电压:AC220V、功率:36W、光源:LED、色温:3000K、防护等级:IP65 | 套 | 64 | 64 | 0 | 0 | 0 | 0 | 含3mm厚30*30角钢安装基础
| L1柔性灯带 | 电压:DC24V、功率:10W/m、光源:LED、色温:4000K、防护等级:IP68 | 米 | 840 | 840 | 0 | 0 | 0 | 0 | 含不锈钢卡口、灯槽等安装辅件
| L2柔性灯带 | 电压:DC24V、功率:5W/m、光源:LED、色温:3000K、防护等级:IP68 | 米 | 2795 | 2795 | 0 | 0 | 0 | 0 | 含不锈钢卡口、灯槽等安装辅件
| L3洗墙灯 | 电压:DC24V、功率:24W、光源:LED、色温:3000K、防护等级:IP65 | 套 | 969 | 686 | 0 | 0 | 260 | 23 | 安装在挡土墙及建筑，含3mm厚30*30角钢安装基础、L=1000mm。安装在挡土墙及建筑 | 建筑短灯有一定的数量偏差，洗墙灯安装位置为立体的。
| L3洗墙灯 | 电压:DC24V、功率:12W、光源:LED、色温:3000K、防护等级:IP65 | 套 | 154 | 5 | 94 | 0 | 55 | 0 | 安装在挡土墙及建筑，含3mm厚30*30角钢安装基础、L=500mm。安装在挡土墙及建筑
| L3洗墙灯 | 电压:DC24V、功率:8W、光源:LED、色温:3000K、防护等级:IP65 | 套 | 372 | 8 | 0 | 364 | 0 | 0 | 安装在挡土墙及建筑，含3mm厚30*30角钢安装基础、L=300mm。
| L4洗墙灯 | 电压:DC24V、功率:48W、光源:LED、色温:RGB+W、防护等级:IP65 | 套 | 379 | 379 | 0 | 0 | 0 | 0 | 水池四周、L=1000mm
| L4洗墙灯 | 电压:DC24V、功率:24W、光源:LED、色温:RGB+W、防护等级:IP65 | 套 | 1 | 1 | 0 | 0 | 0 | 0 | 水池四周、L=500mm
| L4洗墙灯 | 电压:DC24V、功率:15W、光源:LED、色温:RGB+W、防护等级:IP65 | 套 | 1 | 1 | 0 | 0 | 0 | 0 | 水池四周、L=300mm
| 定制发光地砖灯1 | 电压:DC24V、功率:24W、光源:LED、色温:RGB+W、防护等级:IP68 | 套 | 638 | 638 | 0 | 0 | 0 | 0 | 尺寸∶长1200*宽495mm，水池标志处
| 定制发光地砖灯2 | 电压:DC24V、功率:24W、光源:LED、色温:RGB+W、防护等级:IP68 | 套 | 377 | 377 | 0 | 0 | 0 | 0 | 尺寸∶长1000*宽275mm，水池标志处
| JG1激光灯 | 电压:AC220V、功率:350W、光源:LED、色温:定制色温、防护等级:IP65 | 套 | 6 | 6 | 0 | 0 | 0 | 0 | 含安装基础，2米高，3mm厚50*50角钢安装支架
8 | LED开关电源 | 320W/AC220V/DC24V/功率因数不小于0.9，保护功能：短路、过载、过压、过温 | 套 | 480 | 480 | 0 | 0 | 0 | 0
9 | 配电箱 | 室外落地式配电箱/不锈钢304材质/防护等级IP54 | 套 | 7 | 7 | 0 | 0 | 0 | 0
10 | 电力电缆 | YJV-4*70+1*35 | 米 | 200 | 200 | 0 | 0 | 0 | 0
11 | 电力电缆 | YJV-4*25+1*16 | 米 | 200 | 200 | 0 | 0 | 0 | 0
| 电力电缆 | YJV-5*16 | 米 | 100 | 100 | 0 | 0 | 0 | 0
| 电力电缆 | YJV-5*6 | 米 | 150 | 150 | 0 | 0 | 0 | 0
| 电力电缆 | YJV-3*6 | 米 | 16920 | 16920 | 0 | 0 | 0 | 0
| 电力电缆 | RVV-2*4 | 米 | 3000 | 3000 | 0 | 0 | 0 | 0
| 主控器 | DMX512系统、脱机主控、千兆网口*2、TCP/IP协议 | 套 | 1 | 1 | 0 | 0 | 0 | 0
| 分控器 | DMX512系统、8个LED带载输出端口、千兆网口*2、TCP/IP协议 | 套 | 7 | 7 | 0 | 0 | 0 | 0
| 交换机 | 16口网络交换机 | 套 | 1 | 1 | 0 | 0 | 0 | 0
| 激光灯控台 | DMX512，舞台灯光控台 | 套 | 1 | 1 | 0 | 0 | 0 | 0
| 防水网线 | FS-CAT6E | 米 | 5685 | 5685 | 0 | 0 | 0 | 0
| PVC塑胶管 | PVC-∅80 | 米 | 200 | 200 | 0 | 0 | 0 | 0
12 | PVC塑胶管 | PVC-∅40 | 米 | 300 | 300 | 0 | 0 | 0 | 0
| PVC塑胶管 | PVC-∅32 | 米 | 17070 | 17070 | 0 | 0 | 0 | 0
| PVC塑胶管 | PVC-∅20 | 米 | 27875 | 27875 | 0 | 0 | 0 | 0
| PVC塑胶管 | PVC-∅16 | 米 | 5685 | 5685 | 0 | 0 | 0 | 0
| 金属波纹管 | ∅20 | 米 | 1200 | 1200 | 0 | 0 | 0 | 0
| 电缆手孔井 | 600*600*800MM | 个 | 18 | 18 | 0 | 0 | 0 | 0
| 辅料 | 不锈钢螺丝、防水接线盒、胶带、热缩管、焊锡丝、焊条等等 | 项 | 1 | 1 | 0 | 0 | 0 | 0
| 电缆沟开挖及恢复 | 见大样按原材料恢复（预估） | m² | 1563 | 1563 | 0 | 0 | 0 | 0
| 庭院灯基础 | 见大样 | 个 | 150 | 150 | 0 | 0 | 0 | 0
| 草坪灯基础 | 见大样 | 个 | 74 | 74 | 0 | 0 | 0 | 0
| 接地 | 50*50*5热镀锌角钢*2500mm，40*4热镀锌扁铁，接地电阻小于4Ω | 个 | 8 | 8 | 0 | 0 | 0 | 0
13 | 防水橡套软电缆 | JHS-2*6 | 米 | 26075 | 26075 | 0 | 0 | 0 | 0
14 | 户外弱电机柜 | 安装分控器、主控器等弱电控制设备，尺寸1500*800*800 | 套 | 5 | 5 | 0 | 0 | 0 | 0