## Sheet1
2025年年度维修组水电班五金耗材采购报价表
序号 | 名称 | 规格材质 | 单位 | 数量 | 全费用单价限价（元） | 全费用单价限价小计（元） | 供应商所报单价（元） | 合价（元） | 备注
1 | PPR热水管 | φ20*2.8 | m | 800 | 3.5 | 2800 |  |  | 新国标、满足压力2.0mpa
2 | PPR热水管 | φ25*3.5 | m | 1200 | 5 | 6000 |  |  | 新国标、满足压力2.0mpa
3 | PPR热水管 | φ32*4.4 | m | 1500 | 8 | 12000 |  |  | 新国标、满足压力2.0mpa
4 | PPR热水管 | φ40*5.5 | m | 800 | 10 | 8000 |  |  | 新国标、满足压力2.0mpa
5 | PPR热水管 | φ50*6.9 | m | 500 | 12 | 6000 |  |  | 新国标、满足压力2.0mpa
6 | PPR热水管 | φ63*8.6 | m | 2000 | 32 | 64000 |  |  | 新国标、满足压力2.0mpa
7 | φ20PPR直接 |  | 个 | 300 | 0.6 | 180 |  |  | 新国标
8 | φ25PPR直接 |  | 个 | 500 | 1 | 500 |  |  | 新国标
9 | φ32PPR直接 |  | 个 | 100 | 1.2 | 120 |  |  | 新国标
10 | φ40PPR直接 |  | 个 | 50 | 1.8 | 90 |  |  | 新国标
11 | φ50PPR直接 |  | 个 | 100 | 2.5 | 250 |  |  | 新国标
12 | φ63PPR直接 |  | 个 | 200 | 4 | 800 |  |  | 新国标
13 | φ20PPR弯头 |  | 个 | 150 | 1 | 150 |  |  | 新国标
14 | φ25PPR弯头 |  | 个 | 200 | 2 | 400 |  |  | 新国标
15 | φ32PPR弯头 |  | 个 | 200 | 2.5 | 500 |  |  | 新国标
16 | φ40PPR弯头 |  | 个 | 120 | 3.2 | 384 |  |  | 新国标
17 | φ50PPR弯头 |  | 个 | 100 | 4 | 400 |  |  | 新国标
18 | φ63PPR弯头 |  | 个 | 450 | 9 | 4050 |  |  | 新国标
19 | φPPR25变20三通 |  | 个 | 200 | 1 | 200 |  |  | 新国标
20 | φPPR32变25三通 |  | 个 | 300 | 2.5 | 750 |  |  | 新国标
21 | φPPR50变40三通 |  | 个 | 80 | 8 | 640 |  |  | 新国标
22 | φPPR63变50三通 |  | 个 | 70 | 10 | 700 |  |  | 新国标
23 | φ25PPR管变20直接 |  | 个 | 300 | 0.6 | 180 |  |  | 新国标
24 | φ32PPR管变25直接 |  | 个 | 200 | 1.2 | 240 |  |  | 新国标
25 | φ40PPR管变32直接 |  | 个 | 200 | 1.5 | 300 |  |  | 新国标
26 | φ50PPR管变40直接 |  | 个 | 150 | 2.5 | 375 |  |  | 新国标
27 | φ63PPR管变50直接 |  | 个 | 150 | 6 | 900 |  |  | 新国标
28 | φ20PPR堵帽 |  | 个 | 150 | 1 | 150 |  |  | 新国标
29 | φ25PPR堵帽 |  | 个 | 150 | 1.2 | 180 |  |  | 新国标
30 | φ32PPR堵帽 |  | 个 | 200 | 1.6 | 320 |  |  | 新国标
31 | φ40PPR堵帽 |  | 个 | 200 | 1.8 | 360 |  |  | 新国标
32 | φ50PPR堵帽 |  | 个 | 100 | 2.8 | 280 |  |  | 新国标
33 | φ63PPR堵帽 |  | 个 | 200 | 5.2 | 1040 |  |  | 新国标
34 | Φ20PPR活接铜球阀球阀 |  | 个 | 300 | 15 | 4500 |  |  | 新国标
35 | φ25PPR活接铜球阀球阀 |  | 个 | 200 | 20 | 4000 |  |  | 新国标
36 | φ32PPR活接铜球阀球阀 |  | 个 | 200 | 30 | 6000 |  |  | 新国标
37 | φ40PPR活接铜球阀球阀 |  | 个 | 150 | 45 | 6750 |  |  | 新国标
38 | φ50PPR活接铜球阀球阀 |  | 个 | 60 | 70 | 4200 |  |  | 新国标
39 | φ50PPR上下截止阀球阀 |  | 个 | 40 | 70 | 2800 |  |  | 新国标
40 | φ63PPR上下截止阀球阀 |  | 个 | 100 | 90 | 9000 |  |  | 新国标
41 | φ20PPR管（1/2）内丝弯头 |  | 个 | 50 | 6 | 300 |  |  | 新国标
42 | φ25PPR管(3/4）内丝弯头 |  | 个 | 100 | 7 | 700 |  |  | 新国标
43 | φ32PPR管（3/4）内丝弯头 |  | 个 | 200 | 9.2 | 1840 |  |  | 新国标
44 | 不锈钢水龙头 | 304不锈钢20管单冷 | 个 | 200 | 15 | 3000 |  |  | =DISPIMG("ID_F5FF11AAA9CA445D8614A9BA2C15056B",1)
45 | 洗手盆水龙头 | 304不锈钢20管单冷 | 个 | 70 | 45 | 3150 |  |  | =DISPIMG("ID_EEBA94AC3CD7424AA7CB97D4EF67CEEB",1)
46 | 水龙头阀芯 | 20管 | 个 | 300 | 4 | 1200
47 | 翻板式面盆下水器 | 总长度17cm，口径60mm | 套 | 200 | 10 | 2000 |  |  | =DISPIMG("ID_D0637C5B2B8841A48520A8DC05B2BA2F",1)
48 | 洗手盆下水管 | 80cm | 根 | 500 | 6 | 3000
49 | 水箱 | 容量7.5L | 套 | 25 | 50 | 1250 |  |  | 含排水管、角阀，软连接、水箱按钮为圆形
50 | 进水阀（水箱） | 4分管 | 个 | 300 | 15 | 4500
51 | 出水阀（水箱） | 4分管 | 个 | 300 | 17 | 5100
52 | 水箱连接管 | 长度80cm | 根 | 200 | 17 | 3400 |  |  | 不锈钢编织管
53 | 水箱连接管 | 长度60cm | 根 | 200 | 12 | 2400 |  |  | 不锈钢编织管
54 | 洗手台感应器 | 20水管，电池 | 个 | 300 | 18 | 5400
55 | 小便感应器 | 8cm*5cm | 套 | 150 | 80 | 12000 |  |  | 适配电磁阀和电池盒等配件
|  | 13cm*13cm | 套 | 70 | 130 | 9100
56 | 7号电池 | 碱性电池 | 对 | 1000 | 2 | 2000
57 | 角阀20 | 不锈钢 | 个 | 300 | 10 | 3000
58 | 角阀32 | 不锈钢 | 个 | 100 | 15 | 1500
59 | 马桶盖（成人） | 长度47cm-53cm | 个 | 45 | 55 | 2475
60 | 马桶盖（儿童） | 33cm*26.5cm | 个 | 25 | 30 | 750
61 | 马桶盖按钮 | 3.7cm | 个 | 50 | 10 | 500
62 | 脚踏阀 | 立式脚踏阀整体高度为11mm,进水口内径为32mm，内配黄铜阀芯，踏板长度为60mm | 套 | 75 | 80 | 6000 |  |  | =DISPIMG("ID_5D7E244C3AF94D4581238FB8A2577C5F",1)
|  | 卧式脚踏阀高度11cm，内配黄铜阀芯，踏板长度为60mm | 套 | 50 | 100 | 5000 |  |  | =DISPIMG("ID_41F21CD236594A3DB89C3AE2A3493AA1",1)
|  | 卧式脚踏阀配件（推杆阀芯） | 个 | 100 | 15 | 1500 |  |  | =DISPIMG("ID_68CAFCE9159E40868AB4FE1C7970F709",1)
63 | 手压式延时阀（小便槽） | 接口为DN25 | 个 | 200 | 35 | 7000
|  | 接口为DN20 | 个 | 200 | 20 | 4000
64 | 厕所灭蚊灯（插电式） | 360mm*240mm*130mm | 个 | 70 | 45 | 3150
65 | 换气扇 | 10寸（壁式）、转速（1200/min） | 个 | 40 | 60 | 2400
66 | 换气扇 | 12寸（壁式）、转速（1200/min） | 个 | 40 | 100 | 4000
67 | 厕所排气扇 | 10寸壁式、功率37W，pp耐高温材质 | 个 | 50 | 70 | 3500
68 | 哈夫节φ25 | 长度6cm | 个 | 800 | 12 | 9600 |  |  | 新国标
69 | 哈夫节φ32 | 长度10cm | 个 | 700 | 15 | 10500 |  |  | 新国标
70 | 哈夫节φ40 | 长度10cm | 个 | 100 | 20 | 2000 |  |  | 新国标
71 | 哈夫节φ50 | 长度20cm | 个 | 300 | 30 | 9000 |  |  | 新国标
72 | 哈夫节φ63 | 长度20cm | 个 | 500 | 35 | 17500 |  |  | 新国标
73 | 哈夫节φ75 | 长度30cm | 个 | 30 | 60 | 1800 |  |  | 新国标
74 | 哈夫节φ110 | 长度20cm | 个 | 50 | 55 | 2750 |  |  | 新国标
|  | 长度30cm | 个 | 50 | 70 | 3500 |  |  | 新国标
|  | 长度40cm | 个 | 50 | 85 | 4250 |  |  | 新国标
|  | 长度50cm | 个 | 50 | 130 | 6500 |  |  | 新国标
75 | 哈夫节φ160 | 长度20cm | 个 | 10 | 70 | 700 |  |  | 新国标
|  | 长度30cm | 个 | 10 | 100 | 1000 |  |  | 新国标
|  | 长度40cm | 个 | 10 | 150 | 1500 |  |  | 新国标
76 | LED吸顶灯灯芯（15W） |  | 个 | 100 | 10 | 1000
77 | LED吸顶灯灯芯（24W） |  | 个 | 200 | 12 | 2400
78 | 节能灯暖光灯（9W) |  | 个 | 300 | 5 | 1500
79 | 节能灯暖光灯(13W) |  | 个 | 400 | 9 | 3600
80 | 节能灯冷光灯（9W) |  | 个 | 300 | 5 | 1500
81 | 节能灯冷光灯(13W) |  | 个 | 500 | 9 | 4500
82 | 节能灯冷光灯(28W) |  | 个 | 500 | 12 | 6000
83 | LED10W灯条 | 长1.2m | 根 | 80 | 15 | 1200
84 | LED27W灯条 | 长1.2m | 根 | 70 | 20 | 1400
85 | LEDT5灯管（18W） | 长1.2m | 根 | 50 | 20 | 1000
86 | 路灯时控器 | JWK200010HX和SDK-6‌ | 个 | 45 | 50 | 2250
87 | 电工绝缘胶带 | 宽度25mm，长度9米，厚度0.15mm | 圈 | 3000 | 2 | 6000
88 | 生胶带 | 宽度15mm，长度2米，厚度0.1mm | 圈 | 3500 | 1.5 | 5250
90 | PE冷水管 | φ20*2.0 | m | 4000 | 2.2 | 8800 |  |  | 新国标、满足压力1.6mpa
91 |  | φ25*2.3 | m | 3500 | 3 | 10500 |  |  | 新国标、满足压力1.6mpa
92 |  | φ32*3.0 | m | 1500 | 5 | 7500 |  |  | 新国标、满足压力1.6mpa
93 |  | φ40*3.7 | m | 300 | 7 | 2100 |  |  | 新国标、满足压力1.6mpa
94 |  | φ50*4.6 | m | 1200 | 10 | 12000 |  |  | 新国标、满足压力1.6mpa
95 |  | φ63*5.8 | m | 2500 | 15 | 37500 |  |  | 新国标、满足压力1.6mpa
|  | φ110*10 | m | 500 | 32 | 16000 |  |  | 新国标、满足压力1.6mpa
96 | φ20PE活接铜球阀球阀 |  | 个 | 400 | 18 | 7200 |  |  | 新国标
97 | φ25PE活接铜球阀球阀 |  | 个 | 600 | 22 | 13200 |  |  | 新国标
98 | φ32PE活接铜球阀球阀 |  | 个 | 700 | 30 | 21000 |  |  | 新国标
99 | φ40PE活接铜球阀球阀 |  | 个 | 200 | 40 | 8000 |  |  | 新国标
100 | φ50PE活接铜球阀球阀 |  | 个 | 200 | 62 | 12400 |  |  | 新国标
101 | φ63PE活接铜球阀球阀 |  | 个 | 600 | 80 | 48000 |  |  | 新国标
102 | φ20PE直接 |  | 个 | 500 | 0.8 | 400 |  |  | 新国标
103 | φ25PE直接 |  | 个 | 500 | 1.2 | 600 |  |  | 新国标
104 | φ32PE直接 |  | 个 | 500 | 1.5 | 750 |  |  | 新国标
105 | φ40PE直接 |  | 个 | 300 | 2 | 600 |  |  | 新国标
106 | φ50PE直接 |  | 个 | 300 | 2.5 | 750 |  |  | 新国标
107 | φ63PE直接 |  | 个 | 700 | 4 | 2800 |  |  | 新国标
108 | φ20PE弯头 |  | 个 | 450 | 0.8 | 360 |  |  | 新国标
109 | φ25PE弯头 |  | 个 | 600 | 1.2 | 720 |  |  | 新国标
110 | φ32PE弯头 |  | 个 | 600 | 1.5 | 900 |  |  | 新国标
111 | φ40PE弯头 |  | 个 | 200 | 2 | 400 |  |  | 新国标
112 | φ50PE弯头 |  | 个 | 200 | 4 | 800 |  |  | 新国标
113 | φ63PE弯头 |  | 个 | 600 | 8 | 4800 |  |  | 新国标
114 | φPE25变20三通 |  | 个 | 300 | 1.5 | 450 |  |  | 新国标
115 | φPE32变25三通 |  | 个 | 300 | 3 | 900 |  |  | 新国标
116 | φPE50变32三通 |  | 个 | 300 | 5 | 1500 |  |  | 新国标
117 | φPE63变50三通 |  | 个 | 200 | 8 | 1600 |  |  | 新国标
118 | φ25PE管变20直接 |  | 个 | 200 | 1 | 200 |  |  | 新国标
119 | φ32PE管变25直接 |  | 个 | 600 | 1.2 | 720 |  |  | 新国标
120 | φ40PE管变32直接 |  | 个 | 300 | 1.8 | 540 |  |  | 新国标
121 | φ50PE管变40直接 |  | 个 | 300 | 4 | 1200 |  |  | 新国标
122 | φ63PE管变32直接 |  | 个 | 700 | 7 | 4900 |  |  | 新国标
123 | φ63PE管变50直接 |  | 个 | 300 | 7.5 | 2250 |  |  | 新国标
124 | φ20PE堵帽 |  | 个 | 500 | 0.5 | 250 |  |  | 新国标
125 | φ25PE堵帽 |  | 个 | 400 | 0.8 | 320 |  |  | 新国标
126 | φ32PE堵帽 |  | 个 | 700 | 1.5 | 1050 |  |  | 新国标
127 | φ40PE堵帽 |  | 个 | 150 | 1.8 | 270 |  |  | 新国标
128 | φ50PE堵帽 |  | 个 | 150 | 3 | 450 |  |  | 新国标
129 | φ63PE堵帽 |  | 个 | 700 | 5 | 3500 |  |  | 新国标
130 | φ20PE管（1/2）内丝弯头 |  | 个 | 300 | 8 | 2400 |  |  | 新国标
131 | φ25PE管（3/4）内丝弯头 |  | 个 | 400 | 9 | 3600 |  |  | 新国标
132 | φ25PE取水阀 | 塑料 | 个 | 400 | 10 | 4000 |  |  | 新国标
133 | φ20PE取水阀 | 塑料 | 个 | 1000 | 12 | 12000 |  |  | 新国标
134 | φ20纯铜取水阀 |  | 个 | 300 | 50 | 15000 |  |  | 新国标
135 | φ25纯铜取水阀 |  | 个 | 200 | 80 | 16000 |  |  | 新国标
136 | φ20变25双外丝直接（不锈钢） |  | 个 | 500 | 3 | 1500 |  |  | 新国标
137 | φ25变32双外丝直接（不锈钢） |  | 个 | 500 | 5 | 2500 |  |  | 新国标
138 | 大喷头（地埋旋转式360°） | 地埋式旋转升降喷头，地埋旋转式360°，射程8米-15米。喷头工作压力2-4KG。接口为6分（3/4）外螺纹接口 | 个 | 300 | 40 | 12000 |  |  | =DISPIMG("ID_F96B702B96FF4C05AA5F68C85DDB4543",1)
139 | 地埋式升降散射喷头 | 角度为25°-360°散射地埋喷头，接口为6分（1/2）外螺纹接口，喷洒半径为4-5米 | 个 | 600 | 20 | 12000 |  |  | =DISPIMG("ID_CE1CCFA2416E4F0A8F779BDAB76C1D6F",1)
140 | 合金可调摇臂喷头 | 喷头主体为铝合金材质，射程直径为8米-12米，接口为4分（3/4）外螺纹接口 | 个 | 200 | 15 | 3000 |  |  | =DISPIMG("ID_BF4E2CF7ABB74C3EB0B1DABAA44165C3",1)
141 | DN50变32分水器 |  | 个 | 80 | 20 | 1600 |  |  | 新国标
142 | DN110变63分水器 |  | 个 | 50 | 50 | 2500 |  |  | 新国标
143 | 波纹管 | DN20 | 米 | 2500 | 1.5 | 3750 |  |  | 白色阻燃塑料电线套管
|  | DN300 | 米 | 300 | 20 | 6000 |  |  | 双壁，内劲壁厚2.5mm
144 | 单联单控明装开关 |  | 个 | 300 | 7 | 2100
145 | 单联单控暗装开关 |  | 个 | 150 | 7 | 1050
146 | 双联单控暗装开关 |  | 个 | 200 | 9 | 1800
147 | 双联单控明装开关 |  | 个 | 300 | 9 | 2700
148 | 三联单控安装开关 |  | 个 | 100 | 10 | 1000
149 | 明装五孔插座 |  | 个 | 500 | 8 | 4000
150 | 暗装五孔插座 |  | 个 | 100 | 8 | 800
151 | 明装1开五孔插座 |  | 个 | 200 | 10 | 2000
152 | 1.5mm2电线（护导线） | 100米/圈 | 圈 | 25 | 240 | 6000 |  |  | 国标，铜芯线
153 | 2.5mm2电线（护导线） | 100米/圈 | 圈 | 30 | 320 | 9600
154 | 4mm2电线（护导线） | 100米/圈 | 圈 | 25 | 560 | 14000
155 | 1.5mm²钢钉线卡 | 50颗/袋 | 带 | 200 | 4 | 800
156 | 2.5mm²钢钉线卡 | 50颗/袋 | 带 | 300 | 5 | 1500
157 | 截止阀 | PEφ32 | 个 | 500 | 32 | 16000 |  |  | 新国标
|  | PEφ20 | 个 | 350 | 15 | 5250 |  |  | 新国标
|  | PEφ25 | 个 | 600 | 21 | 12600 |  |  | 新国标
|  | PEφ63 | 个 | 350 | 46 | 16100 |  |  | 新国标
158 | 单级空开(1P-16A) |  | 个 | 100 | 8 | 800
159 | 单级空开(1P-32A) |  | 个 | 100 | 10 | 1000
160 | 双联空开(双联2P-16A) |  | 个 | 400 | 13 | 5200
161 | 双联空开(双联2P-32A) |  | 个 | 450 | 14 | 6300
162 | 双联空开(双联2P-63A) |  | 个 | 200 | 15 | 3000
163 | 漏电保护器 | 2P-16A | 个 | 300 | 20 | 6000
|  | 2P-32A | 个 | 300 | 25 | 7500
|  | 2P-63A | 个 | 300 | 30 | 9000
|  | 2P-100A | 个 | 40 | 50 | 2000
164 | 自锁式扎带 | （2.5*200mm） | 包 | 200 | 8 | 1600 |  |  | 100根/包
165 | 自锁式扎带 | （3.6*370mm） | 包 | 200 | 10 | 2000 |  |  | 100根/包
166 | 蹲便器 | 长度55cm，宽度42cm，深度15cm-20cm | 个 | 10 | 200 | 2000 |  |  | 自带存水弯，配水箱和连接管
167 | 国标款地上式消火栓 | sc100/65-1.6，材质为球墨铸铁，栓头阀杆为铜杆，栓体全烤漆处理，出水口连接处加装铜扣，螺母、压环均为铜制 | 个 | 20 | 850 | 17000 |  |  | 配胶垫、螺栓
168 | 圆形LED超薄筒灯 | 4寸 | 个 | 100 | 8 | 800
|  | 2.5寸 | 个 | 100 | 6 | 600
|  | 6寸 | 个 | 100 | 10 | 1000
169 | 走线槽板 | pvc材质，宽2.4cm*厚1.4cm | 米 | 3000 | 1.6 | 4800
170 | 空开箱 | 宽30cm*长40cm，深度15cm | 个 | 15 | 55 | 825 |  |  | 材质为镀锌材质
171 | 回路箱 | 明装底座尺寸175mm*180mm*75mm | 个 | 50 | 30 | 1500 |  |  | 产品材质为冷轧钢板，开孔距离为137mm
|  | 明装底座尺寸300mm*180mm*75mm | 个 | 50 | 40 | 2000 |  |  | 产品材质为冷轧钢板，开孔距离为265mm
172 | PVC管 | φ160 | 米 | 350 | 25 | 8750 |  |  | 壁厚4mm
|  | φ110 | 米 | 500 | 15 | 7500 |  |  | 壁厚4mm
|  | φ40 | 米 | 600 | 8 | 4800 |  |  | 壁厚2mm
|  | φ32 | 米 | 400 | 5 | 2000 |  |  | 壁厚2mm
173 | 透明PVC胶水 | 500mg/瓶 | 瓶 | 60 | 8 | 480
174 | T5一体化灯管 | 规格为1200mm*22mm*35mm，灯管为LED双端灯管，两头含插针 | 只 | 50 | 18 | 900 |  |  | =DISPIMG("ID_0628D37CA97E4B05B8926BA8F3EC9BA4",1)
175 | 海底线 |  | 米 | 300 | 8 | 2400 |  |  | 新国标、4m㎡铜芯
合计 | [5 empty] | 898889 |  |  | (开票税率 %）
备注： 1、本次报价为含税到场价,需开具相应的增值税专票并备注开票税率（要求开具13% 、3% 或1%的增值税专票） 2、本次采购材料送货金额达到1000元以上需供应商配送到指定地点（泸州市江阳区、龙马潭区、纳溪区），1000元（包含1000元以内）由甲方自行取货 3、付款方式：按月按实结算
报价单位（公章）：
法人或委托代理人及电话：
时间： 年 月 日