## 清单
2023年“P”项目装饰装修工程量清单
工程名称：2023年“P”项目装饰装修工程
序号 | 项目名称 | 项目特征 | 计量 单位 | 工程量 | 金额（元）
[5 empty] | 全费用单价限价 | 合价 | 班组所报单价 | 合价 | 备注
一 | 展板基础
1.1 | 混凝土地面切缝 | 1、切缝位置：混凝土地面； 2、切缝厚度：综合； 3、其他：加水抑尘切缝； | m | 15.73 | 10 | 157.3
1.2 | 混凝地面破碎 | 1、破碎厚度：200mm以内； 2、破碎方式：自行考虑； 3、其他：防溅射破碎，飞溅碎石采用挡板防护，幕墙玻璃防护； 4、清理外运：投标人自行清运出场，弃置消纳费考虑在报价中 | m2 | 3.23 | 30 | 96.9
1.3 | 沟槽土石方开挖 | 1.土石类别：各类土、石综合 2.开挖类型：沟槽、基坑、场平综合 3.开挖或开凿深度：按设计要求 4.基底摊座要求：综合，由投标人综合考虑 5.开挖方式、装土方式：综合，由投标人综合考虑 6.土、石渣场内运输方式及运距：弃土包含上车费用，利旧回填土包含堆土防污染措施，投标人自行确定 | m3 | 1.615 | 45 | 72.675
1.4 | 沟槽土石方回填 | 1.回填土质要求：回填后面层平整，严禁选用建筑垃圾土，淤泥、盐碱土，受重金属污染或其他有害成分的土壤； 2.取土运距：场内，投标人自行考虑； 3.回填厚度、位置：满足设计要求，回填位置包含沟槽、基坑、场平； 4.其他：回填前土方筛细、拍挖铲细，筛料清运，营养土拌合，营养土由甲方提供； | m3 | 0.21 | 30 | 6.3
1.5 | C20混凝土垫层 | 1、部位：混凝土垫层 2、混凝土强度等级：C20砼，商品混凝土、浇筑方式投标人综合考虑，泵送费包含在综合单价内，不再另计；模板费用综合在投标报价内，不再单独另行计算； | m3 | 0.673 | 430 | 289.39
1.6 | C30混凝土基础 | 1.部位：混凝土基础、条形基础、独立基础； 2.混凝土强度等级：C30商品砼，浇筑方式投标人综合考虑，包含在综合单价内，不再另计； 3.其余做法要求：满足设计及现行施工技术、质量验收规范要求 | m3 | 1.22 | 450 | 549
1.7 | 现浇构件钢筋制安型号综合 | 1.钢筋种类、规格：钢筋规格综合； 2.钢筋连接方式：各种连接方式、套筒连接等投标人综合考虑在报价中； 3.部位：台阶混凝土基础及台阶地梁； 4.弧形构件钢筋增加的费用，由投标人综合考虑，进入综合单价中 | t | 0.066 | 6000 | 396
1.8 | 基础模板安拆 | 1.支模高度：综合 2.模板类型：木模、组合钢模板、竹胶合板等综合 3.支架材料：钢管、竹、木支架综合，断面尺寸、材质、工艺等符合设计和施工验收规范要求 4.材料场内运输、转运费用已综合考虑在单价中 | m2 | 5.95 | 50 | 297.5
1.9 | 预埋柱脚铁件 | 1.钢构件规格：综合； 2.部位：独立基础； 3.安装要求：成型构件 | t | 0.079284 | 6500 | 515.346
1.1 | 弧形展板墙 | 1.隔墙体内填充物：无； 2.龙骨类型：304不锈钢矩管。横龙骨主要采用100*50*6不锈钢管（弧形），竖龙骨主要采用100×100×6不锈钢管，竖向边龙骨主要采用100×50×6不锈钢管； 3.面层板要求：双面5mm厚PVC板； 4.颜色、固定方式：详设计图JS-12、JS-12-1、JS-12-2自行考虑； 5.其他：包含灯槽线制作、结构固定、连接件、钢管焊接、预埋钢筋、灯线头开孔预留、挂贴衬板加固、隐形控制箱盒制作、隐形接线箱制作、面板缝无缝处理等工作内容，综合考虑在单价中； 6.计量方式：墙体中心线延长长度乘以可视面装饰完成竖向投影高度； | m2 | 66.204 | 520 | 34426.08
4.5 | 耐火纸面石膏轻钢龙骨隔墙 | 1.隔墙体内填充物：80mm厚岩棉填充层（120Kg/m3）； 2.轻钢龙骨类型：主要采用98.5×50×8U型横龙骨、间距1米，100×40×0.8mmC型横龙骨、间距0.4米，通贯龙骨自行考虑型号及间距； 3.面层要求：15×2+15×2耐火纸面石膏板； 4.固定方式：上方采用转换支架（另列清单），下方采用C型横龙骨M12化学螺栓固定在地枕混凝土上（地枕混凝土另列清单）； 5.检修通道要求：制作2樘隐形门，隐形门门扇尺寸为700×2000mm，门内结构自行考虑，门把手送样定样确认； 6.计量方式：墙体中心线延长长度乘以耐火石膏板双面铺贴平均高度； | m2 | 58.92 | 350 | 20622
1.11 | 展板一展示内容 | 1、展示内容：字体、写真图片； 2.包含工作：字体内容详设计图纸JS-12所示全部内容，包含深化设计、排版、写真图片优化、装饰边带、不同颜色字体安装、写真图片安装等内容，产生费用由投标人综合考虑在单价中， | 项 | 1 | 9500 | 9500
1.12 | 展板二展示内容 | 1、展示内容：字体、写真图片； 2.包含工作：字体内容详设计图纸JS-12-1所示全部内容，包含深化设计、排版、写真图片优化、装饰边带、不同颜色字体等内容，产生费用由投标人综合考虑在单价中， | 项 | 1 | 6500 | 6500
1.13 | 展板三展示内容 | 1、展示内容：字体、写真图片； 2.包含工作：字体内容详设计图纸JS-12-2所示全部内容，包含深化设计、排版、写真图片优化、装饰边带、不同颜色字体等内容，产生费用由投标人综合考虑在单价中， | 项 | 1 | 7000 | 7000
二 | 地面工程
2.1 | 6~8mm厚600×600防滑地砖 | 1.找平层：另列清单，按实计量； 2.结合层厚度、做法：20mm厚1:2（重量比）水泥砂浆结合层； 3.面层材料种类、厚度、规格：6~8mm厚600×600防滑地砖，规格综合考虑，包含材料下车、送样定样、保管、场内二次转运、排版、二次切割、完工清理、完工成品保护相关费用。 4.勾缝要求：水泥浆擦缝； 5.其他要求：成品保护膜覆盖。 6.品牌：冠珠、新中源、东鹏任选其一 | m2 | 62.21 | 135 | 8398.35
2.2 | 60mm厚1：3水泥砂浆掺防水剂防潮层找平层 | 1.部位：室内地面； 2.找平层砂浆强度等级：60mm厚1：3水泥砂浆掺5%防水剂防潮层找平层； 3.其余做法要求：包含地面找平灰饼制作、灰饼上钢筋标高制作、分隔缝间距5m分隔、表面无分层无脱浆漏石处理等相关措施费； 4.计量方式：以实际实施面积收方计量； | m2 | 417.21 | 55 | 22946.55
2.3 | 每增减10mm厚1：3水泥砂浆掺防水剂防潮层找平层 | 1.部位：找平层砂浆增加层； 2.找平层砂浆强度等级：增加10mm厚1：3水泥砂浆掺5%防水剂防潮层找平层； 3.其余做法要求：包含地面找平灰饼制作、灰饼上钢筋标高制作、分隔缝间距5m分隔、表面无分层无脱浆漏石处理等相关措施费； 4.计量方式：以实际实施面积收方平均厚度计量，每超10mm厚计量一次，未满10mm厚不计； | m2 | 300 | 15 | 4500
2.5 | 环氧彩砂地面 | 1.材料规格：2~3mm厚环氧彩色砂浆面层，颜色搭配打样定样确认； 2.底层：环氧底层涂料一道； 3.基层：6~8mm厚水泥自流平一道； 4.界面剂：水泥基自流平界面剂两道 | m2 | 417.21 | 75 | 31290.75
2.6 | 40mm厚C20细石混凝土 | 1.找平层规格、型号：40mm厚C20细石混凝土找平层； 2.其他施工前清理地面及门槛交界处建渣，地面洒水湿润； | m2 | 417.21 | 20 | 8344.2
2.7 | 改性沥青一布四涂防水层 | 1.防水层规格、型号：改性沥青一布四涂，厚度综合考虑； 2.其他：施工前需确保‌基层坚实、平整、干燥、无油污和浮尘，阴阳角应抹成圆弧形（半径不小于50mm），裂缝或凹陷处需用砂浆修补平整。 | m2 | 417.21 | 35 | 14602.35
2.8 | 钢筋混凝土线条基础 | 1.线条基础规格尺寸：100×200mm，C25混凝土； 2.钢筋要求：竖向200mm长HRB400φ12间距20cm，横向贯通钢筋为HRB400φ10mm，钢筋间固定方式综合； 3.模板要求：自行综合考虑在投标单价中； 4.包含：钢筋、混凝土、模板措施等费用； 5.计量方式：地枕中心线延长米计量； | m | 18.15 | 30 | 544.5
2.9 | φ12植筋 | 1.植筋深度：大于100mm； 2.包含：清孔、湿润、专用植筋胶、抗拔试验、灰尘清运等工作； | 根 | 90 | 8 | 720
2.1 | 1200×200×15厚碳镁地板地台 | 1.地台面层：1200×200×15厚碳镁地板； 2.底板：2mm厚热镀锌钢板； 3.龙骨：30×50×2mm304不锈钢龙骨与50×50×2不锈钢@500mm纵横单层布置、焊接； 4.计量方式：碳镁板展开面积计量； | m2 | 56.78 | 520 | 29525.6
2.11 | 万能支撑器A | 1.规格型号：DN150mm，调节范围80mm~120mm，PP材质； 2.固定方式：M6膨胀螺栓固定； | 个 | 55 | 35 | 1925
2.12 | 万能支撑器B | 1.规格型号：DN150mm，调节范围220mm~320mm，PP材质； 2.固定方式：M6膨胀螺栓固定； | 个 | 96 | 26 | 2496
2.13 | 30×30×2mmL型不锈钢亚光面边条 | 1.规格型号：30×30×2mmL型不锈钢亚光面边条； 2.固定方式：免钉胶粘结固定； | m | 52 | 120 | 6240
2.14 | 透水混凝土展示地柜 | 1.面层材料：8×1.5PVB+8钢化夹膜玻璃，边框、骨架采用304 20×20×3不锈钢等边角钢、矩管； 2.尺寸：600mm宽，内弧长1.95米，外弧长2.9米； 3.包含工作：意向施工图详JS-14所有图纸，工作内容包含图纸深化设计、展示材料分层铺设、玻璃激光蚀刻、不锈钢文字、不锈钢LOGO、钢管支撑、整体加固、基础固定等所有工作及成品保护工作； | 项 | 1 | 6500 | 6500
2.15 | M5水泥砂浆砌MU10实心砖地台砌体 | 1.砌体等级：M5水泥砂浆砌MU10实心砖； 2.部位：地台； 3.材料要求：自行考虑砂浆自拌或商混 | m3 | 4.35 | 600 | 2610
2.16 | C20混凝土垫层 | 1.混凝土等级：C20； 2.部位及厚度：部位综合，厚度综合； 3.材料要求：商品混凝土； 4.包含：模板措施、转运、余料清运等费用自行考虑； | m3 | 4.853 | 600 | 2911.8
2.17 | 70mm厚粒径6mmC25透水彩色混凝土 | 1.材料规格：粒径6mmC25彩色透水混凝土，分色详JS-06图纸； 2.部位及厚度：地台，70mm厚； 3.材料要求：自行考虑砂浆自拌或商混； 4.包含：模板措施、打磨、清理等费用自行考虑； | m2 | 4.9 | 90 | 441
2.18 | 15×3mm厚304不锈钢分隔条（弧形） | 1.材料规格：15×3mm厚304不锈钢（弧形） 2.固定方式：详JS-15-1号图自行考虑 | m | 13.7 | 60 | 822
三 | 天棚工程
3.1 | 迭级9.5mm厚耐火纸面石膏板吊顶（含弧形） | 1.部位：展厅室内； 2.吊顶形式、吊杆规格、高度：植入φ8mm吊环，双向吊点，中距900~1200mm，高度综合设计考虑； 3.龙骨材料种类、规格、中距：轻钢承载龙骨C38×12×1mm，中距≤1200mm，采用吊杆与吊杆连接后找平；轻钢龙骨覆面，次龙骨C50×19×0.5mm，间距400mm，用挂件与承载龙骨连接；轻钢龙骨覆面横撑龙骨C50×19×0.5mm，间距600，用挂件与次龙骨连接； 4.基层材料种类、规格：9.5mm厚耐火纸面石膏板吊顶，采用不锈钢自攻螺丝固定，中距≤200mm，螺丝钉距板长边≥10mm，短边≥15mm； 5.其他：包含自攻螺钉刷防锈漆、检修口、开灯孔、F型龙骨、L型成品护角收边条、风口周边的加强处理及收边收口、吊灯的加固处理等费用由投标人自行考虑，满足招标施工图所指现行施工验收规范及细部做法要求，综合在投标报价中； 6.计量面积：按天棚面层实施的水平投影面积计算，不扣除升降遮光帘占位面积，扣除面积按2020四川省定额规定执行； | m2 | 410.85 | 185 | 76007.25
3.2 | 天棚抗菌耐水易洁型无机涂料 | 1.找平层：耐水腻子粉，含面板接处贴嵌缝带；打磨、刮涂，平整度及细腻度达到甲方要求，不少于两遍； 2.面层材料品种、规格：抗菌耐水易洁型无机涂料，一层底漆，两层面漆，颜色要求为白色、蓝黑色，详设计图纸颜色布局及色卡要求，以打样定样为准； 3.其他：满足招标施工图所指现行施工验收规范要求，综合在投标报价中 4.品牌范围：立邦、多乐士、三棵树任选其一 | m2 | 584.412 | 28 | 16363.536
3.3 | 150mm宽灯槽 | 1.基层板：12mm厚防火板基层； 2.面层封板：3mm厚亚克力全透光片； 3.安装要求：固定方式综合考虑； 4.计量方式：灯槽水平投影中心延长线×0.15米计量按平方米结算，侧面70mm高耐火石膏板不另行计量，包含在投标单价中； | m2 | 16.8885 | 45 | 759.9825
3.4 | 400mm宽×1.5mm厚304镜面不锈钢板 | 1.面层材料：1.5mm厚304镜面不锈钢； 2.宽度：水平投影可视面400mm宽，折边按设计图纸综合考虑在投标报价中； 3.基层板：综合考虑； 4.固定方式：M3.5不锈钢十字沉头自攻螺丝固定天棚龙骨连接； 5.计量方式：镜面不锈钢水平投影中心延长线×0.4米计量按平方米结算，侧面、折边等不另行计量，包含在投标单价中 | m | 7.536 | 86 | 648.096
3.5 | 透光A级膜灯箱吊顶天棚 | 1.吊顶形式、吊杆规格、高度：植入φ8mm吊环，双向吊点，中距900~1200mm，高度综合设计考虑； 2.龙骨材料种类、规格、中距：轻钢承载龙骨C38×12×1mm，中距≤1200mm，采用吊杆与吊杆连接后找平；轻钢龙骨覆面，次龙骨C50×19×0.5mm，间距400mm，用挂件与承载龙骨连接；轻钢龙骨覆面横撑龙骨C50×19×0.5mm，间距600，用挂件与次龙骨连接； 3.基层材料种类、规格：9.5mm厚耐火纸面石膏板吊顶，采用不锈钢自攻螺丝固定，中距≤200mm，螺丝钉距板长边≥10mm，短边≥15mm； 3.基层材料种类、规格：12mm厚防火板（含侧面封板） 4.面层材料品种、规格：透光A级膜，材质、厚度综合，以甲方选样为准；边部卡扣边条为2mm厚30×30mm黑色不锈钢，透光膜压边造型详设计综合考虑，便于检修； 5.其他：专用连接件、专用连接轴、自攻螺钉刷防锈漆、灯槽、开孔、检修口、L型成品护角收边条处理等费用由投标人自行考虑；并满足招标施工图所指现行施工验收规范要求，综合在投标报价中； 7.计量方式：不锈钢边条及透光膜围合水平投影面积计量； | m2 | 3.14 | 295 | 926.3
3.6 | 平顶9.5mm厚耐火纸面石膏板吊顶 | 1.吊顶形式、吊杆规格、高度：植入φ8mm吊环，双向吊点，中距900~1200mm，高度综合设计考虑； 2.龙骨材料种类、规格、中距：轻钢承载龙骨C38×12×1mm，中距≤1200mm，采用吊杆与吊杆连接后找平；轻钢龙骨覆面，次龙骨C50×19×0.5mm，间距400mm，用挂件与承载龙骨连接；轻钢龙骨覆面横撑龙骨C50×19×0.5mm，间距600，用挂件与次龙骨连接； 3.基层材料种类、规格：9.5mm厚耐火纸面石膏板吊顶，采用不锈钢自攻螺丝固定，中距≤200mm，螺丝钉距板长边≥10mm，短边≥15mm； 4.其他：包含自攻螺钉刷防锈漆、检修口、开灯孔、F型龙骨、L型成品护角收边条、风口周边的加强处理及收边收口、吊灯的加固处理等费用由投标人自行考虑，满足招标施工图所指现行施工验收规范及细部做法要求，综合在投标报价中； | m2 | 54.1 | 135 | 7303.5
3.7 | 石膏板窗帘盒(200×150mm) | 1.窗帘盒宽×高尺寸：200×150mm 2.龙骨材料种类、规格、中距：轻钢承载龙骨C38×12×1mm，中距≤1200mm，采用吊杆与吊杆连接后找平；轻钢龙骨覆面，次龙骨C50×19×0.5mm，间距400mm，用挂件与承载龙骨连接；轻钢龙骨覆面横撑龙骨C50×19×0.5mm，间距600，用挂件与次龙骨连接； 3.基层材料种类、规格：9.5mm厚耐火纸面石膏板吊顶，采用不锈钢自攻螺丝固定，中距≤200mm，螺丝钉距板长边≥10mm，短边≥15mm 3.基层材料种类、规格：3mm厚Z型搭扣固定镀锌钢板，具体尺寸详设计图纸综合考虑，靠墙搭扣长度不小于150mm，侧板搭扣长度不小于120mm，固定采用M12不锈钢化学螺栓固定在防火板基层；12mm厚防火板基层局部增加支撑板加固 4.面层材料品种、规格、品牌、颜色：9.5mm厚耐火纸面石膏板； 5.面漆：已另单列项 6.暗藏灯带开槽、轨道灯开槽、其余开槽、其余开孔(包括不限于灯孔、检修孔、风口孔等其他开孔）及收边收口处理综合考虑在投标报价中 7.计量方式：形成200×150凹面槽盒状水平投影中心线延长米计量，未形成凹面按其所临近天棚吊顶计算； | m | 131.339 | 35 | 4596.865
3.8 | 石膏板窗帘盒(200mm宽，高度150mm~650mm) | 1.窗帘盒宽×高尺寸：200×150~650mm 2.龙骨材料种类、规格、中距：轻钢承载龙骨C38×12×1mm，中距≤1200mm，采用吊杆与吊杆连接后找平；轻钢龙骨覆面，次龙骨C50×19×0.5mm，间距400mm，用挂件与承载龙骨连接；轻钢龙骨覆面横撑龙骨C50×19×0.5mm，间距600，用挂件与次龙骨连接； 3.基层材料种类、规格：9.5mm厚耐火纸面石膏板吊顶，采用不锈钢自攻螺丝固定，中距≤200mm，螺丝钉距板长边≥10mm，短边≥15mm 3.基层材料种类、规格：3mm厚Z型搭扣固定镀锌钢板，具体尺寸详设计图纸综合考虑，靠墙搭扣长度不小于150mm，侧板搭扣长度不小于120mm，固定采用M12不锈钢化学螺栓固定在防火板基层；12mm厚防火板基层局部增加支撑板加固 4.面层材料品种、规格、品牌、颜色：9.5mm厚耐火纸面石膏板； 5.面漆：已另单列项 6.暗藏灯带开槽、轨道灯开槽、其余开槽、其余开孔(包括不限于灯孔、检修孔、风口孔等其他开孔）及收边收口处理综合考虑在投标报价中 7.计量方式：形成200mm宽凹面槽盒状水平投影中心线延长米计量，未形成凹面按其所临近天棚吊顶计算； | m | 32.811 | 48 | 1574.928
3.9 | 300×300×0.8铝合金方板吊顶 | 1.部位：卫生间； 2.吊顶形式、吊杆规格、高度：植入φ6mm吊环，双向吊点，中距900~1200mm；M6全牙吊杆与吊环后置紧固件连接，双向中距≤1200mm，高度综合设计考虑； 3.龙骨材料种类、规格、中距：U型轻钢承载龙骨C38×12×1.0mm，中距≤1200mm，采用吊杆与钢筋吊杆连接后找平；T型轻钢主龙骨24×32×0.27×0.27mm，间距300mm，T型轻钢次龙骨24×28×0.27×0.27mm，间距300mm； 4.面层材料材料种类、规格：300×300×0.8铝合金方板吊顶； 5.其他：包含自攻螺钉刷防锈漆、检修口、开灯孔、F型龙骨、L型成品护角收边条、风口周边的加强处理及收边收口、吊灯的加固处理等费用由投标人自行考虑，满足招标施工图所指现行施工验收规范及细部做法要求，综合在投标报价中； 6.计量面积：按天棚面层实施的水平投影面积计算，不扣除升降遮光帘占位面积，扣除面积按2020四川省定额规定执行； | m2 | 32 | 165 | 5280
四 | 墙体、墙面工程
4.1 | 砖砌体隔墙 | 1.砌体要求：M7.5砂浆砌MU10砖砌体； 2.砌筑高度：综合 | m3 | 6.536 | 620 | 4052.32
4.2 | 墙面15mm厚1:3水泥砂浆抹灰 | 1.砂浆厚度、规格：15mm厚1:3水泥砂浆； 2.挂网要求：满挂，材质综合； 3.抹灰要求：达到涂料基层要求 | m2 | 65.36 | 35 | 2287.6
4.3 | C25构造柱 | 1.材料规格、型号：C25混凝土； 2.部位：构造柱； 3.包含模板、钢筋、混凝土，综合考虑在报价中 | m3 | 0.608 | 1800 | 1094.4
4.4 | C25圈梁 | 1.材料规格、型号：C25混凝土； 2.部位：圈梁； 3.包含模板、钢筋、混凝土，综合考虑在报价中 | m3 | 0.264 | 1650 | 435.6
4.5 | 耐火纸面石膏弧形轻钢龙骨隔墙 | 1.隔墙体内填充物：80mm厚岩棉填充层（120Kg/m3）； 2.轻钢龙骨类型：主要采用U型、C型横龙骨，间距1米，通贯龙骨自行考虑型号及间距； 3.面层要求：15×2+15×2耐火纸面石膏板； 4.固定方式：上方采用转换支架（另列清单），下方采用C型横龙骨M12化学螺栓固定在地枕混凝土上（地枕混凝土另列清单）； 5.检修通道要求：制作2樘隐形门，隐形门门扇尺寸为700×2000mm，门内结构自行考虑，门把手送样定样确认； 6.计量方式：墙体中心线延长长度乘以耐火石膏板双面铺贴平均高度； | m2 | 70.422 | 360 | 25351.92
4.6 | L50×4镀锌角钢转换支架 | 1.转换支架要求：整体焊接L型支架，采用L50×4镀锌角钢，间距及长度经发包人确认后加工、安装； 2.固定方式：结构转换处采用M12不锈钢化学螺栓固定； 3.计量方式：按支架重量现场收方计量，螺栓及钻孔不计，综合考虑在报价中 | T | 0.621 | 7500 | 4657.5
4.7 | 墙面无机涂料 | 1.找平层：耐水腻子粉，含面板接处贴嵌缝带；打磨、刮涂，平整度及细腻度达到甲方要求，不少于两遍； 2.面层材料品种、规格：抗菌耐水易洁型无机涂料，一层底漆，两层面漆，颜色要求为白色、蓝黑色，详设计图纸颜色布局及色卡要求，以打样定样为准； 3.其他：满足招标施工图所指现行施工验收规范要求，综合在投标报价中 4.品牌范围：立邦、多乐士、三棵树任选其一 | m2 | 333.16 | 23 | 7662.68
4.8 | 120×10黑钛金收边条 | 1.规格型号：120×10黑钛金收边条； 2.固定方式：免钉胶粘结固定； 3.其他：折边、碰角自行综合考虑； | m | 39.98 | 185 | 7396.3
| 20×20×1铝合金收边线（弧形） | 1.规格型号：20×20×1铝合金收边线（弧形）； 2.固定方式：结构胶固定； 3.其他：折边、碰角自行综合考虑； | m | 24.86 | 35 | 870.1
| 20×20×1铝合金收边线（直线段） | 1.规格型号：20×20×1铝合金收边线（直线段）； 2.固定方式：结构胶固定； 3.其他：折边、碰角自行综合考虑； | m | 29.46 | 25 | 736.5
| 湖蓝色饰面防火板 | 1.面层材料：1220×2440×1mm厚防火板，湖蓝色饰面防火板； 2.粘接材料：D460环氧树脂； | m2 | 45.508 | 165 | 7508.82
4.9 | 仿胡桃木饰面防火板 | 1.面层材料：1mm厚防火板，仿胡桃木饰面； 2.粘接材料：D460环氧树脂； | m2 | 10.53 | 165 | 1737.45
4.1 | 80×40×0.8mm仿胡桃木铝合金格栅 | 1.格栅要求：边框及竖管采用80×40×0.8mm仿胡桃木铝合金格栅； 2.固定方式及成品方式：固定自行考虑，现场成品安装； | m2 | 9.0508 | 330 | 2986.764
4.11 | LOGO发光字（柏木溪生态公园海绵城市科普馆） | 1.发光字体内容：柏木溪生态公园海绵城市科普馆； 2.LOGO样式：详设计图纸JS-18-5号图纸； 3.包含：接线及端子、变压器等，隐藏式安装； 4.固定方式：自行考虑； 5.其他：需深化设计确认，如字体高度、形式、灯光展示效果等，考虑在投标单价中； | 组 | 1 | 2600 | 2600
4.12 | 弧形定制水屏风 | 1.面层材料：水屏风主要采用8mm厚蓝色透明亚克力面板，观赏展示高度为2.15米； 2.尺寸：弧形长4.16米，装饰完成面可视高度为2.8米； 3.包含工作：意向施工图详JS-12-3所有图纸，工作内容包含图纸深化设计、基脚装饰及固定、顶部收口线固定安装、设备采用超静音气泵2台以上、气泵与气泡机间电线安装、排水管安装固定、基础固定等所有工作及调试、成品保护工作； | 项 | 1 | 14500 | 14500
4.13 | 弧形定制成套鱼缸 | 1.面层材料：鱼缸主要采用30mm厚PMMA有机玻璃缸壁，观赏缸壁展示高度为1.5米； 2.尺寸：外弧形长5.788米，装饰完成面可视高度为2.8米； 3.包含工作：意向施工图详JS-12-4所有图纸，工作内容包含图纸深化设计、基脚装饰及固定、海砂、增氧机、防护罩、抽屉、储物柜、鱼、火山石、恒温设备、过滤装置、蜈蚣草、鹿角茸、绿菊、设备间电线安装、排水管安装固定、基础固定等JS-12-4意向图纸中所有工作及调试、成品保护工作； | 项 | 1 | 45000 | 45000
4.14 | 300×600×20芝麻灰花岗岩地台贴面 | 1.结合层厚度、做法：20mm厚1:2.5（重量比）水泥砂浆粘结； 2.面层材料种类、厚度、规格：20mm厚芝麻灰花岗岩墙面砖，包含材料下车、场内二次转运、排版、二次切割、完工清理、完工成品保护相关费用； | m2 | 22 | 130 | 2860
五 | 成品定制工程
5.1 | 2.05米高广告牌 | 1.面层材料：主要采用10mm厚白色亚克力板，10×15不锈钢香槟金不锈钢收边，内配不锈钢矩管骨架； 2.尺寸：展板宽度为1030mm，装饰完成面可视高度为2.05米； 3.包含工作：意向施工图详JS-27所有图纸，工作内容包含图纸深化设计、展示内容、钢板底座、矩管骨架等JS-27意向图纸中所有工作及调试、成品保护工作； | 个 | 2 | 3500 | 7000
5.2 | 沙盘基座 | 1.面层材料：主要采用不锈钢龙骨焊接主体造型，基座外饰面采用1mm厚不锈钢烤漆（白色）面层，沙盘基座板采用15mm厚耐火板+2mm厚镀锌铁皮； 2.尺寸：基座面层完成面投影尺寸为4200mm，最大宽度为1540mm； 3.包含工作：意向施工图详JS-28所有图纸，工作内容包含活动检修口制作、钢板底座、矩管骨架等JS-27意向图纸中所有工作及调试、成品保护工作； | 项 | 1 | 17500 | 17500
5.3 | 沙盘 | 1.施工内容：JS-28、JS28-1意向图所示沙盘意向内容，由投标人深化设计经甲方确认后安装模型内容全部内容； 2.包含工作：沙盘边框亚克力壁、线性灯带、水雾喷头、自复按钮开关、沙盘实、沙盘字体制作、光源制作、设备间电缆连接、设备间排水导管、给水装置及配管、沙盘控制系统、蓄水池安装、相应基础固定加固等JS-28、JS28-1意向图纸中所有工作及调试、成品保护工作 | 项 | 1 | 26500 | 26500
5.4 | 成品椰壳花盆 | 1.材料规格型号：φ300mm成品椰壳花盆，采用不锈钢链挂钩固定； 2.包含工作内容：固定挂钩、铝板开孔、挂钩植筋、绿植及腐殖土安装、成品椰壳花盆安装等工作； | 个 | 15 | 65 | 975
5.5 | 成品定制不锈钢花箱 | 1.定制尺寸：L0.8×W0.8×H0.8m； 2.LOGO要求：金属烤漆，500×200mm，含深化设计； 3.字体要求：详设计JS-30施工图所示内容，含深化设计； 4.其他要求：304不锈钢，箱体厚度2mm，受力构件2.5mm厚，含泄水孔开孔，种植土回填，PE蓄排水板安装，土工布安装等JS-30施工图所示内容，综合考虑在报价单价中 | 个 | 3 | 1250 | 3750
5.6 | 成品定制不锈钢花箱 | 1.定制尺寸：L1.5×W0.5×H0.6m； 2.LOGO要求：金属烤漆，500×200mm，含深化设计； 3.字体要求：详设计JS-30施工图所示内容，含深化设计； 4.其他要求：304不锈钢，箱体厚度2mm，受力构件2.5mm厚，含泄水孔开孔，种植土回填，PE蓄排水板安装，土工布安装等JS-30施工图所示内容，综合考虑在报价单价中 | 个 | 6 | 3500 | 21000
六 | 安装工程
6.1 | 单联单控开关 | 1.名称：单联单控开关 2.型号、规格：详设计，以甲方选样为准 3.安装形式、高度：详设计综合考虑 4.满足规范及招标人使用功能要求；样式、颜色由招标人定样确定 5.选用品牌：西门子、飞雕、正泰、德力西任选其一 | 个 | 1 | 16 | 16
6.2 | 双联单控开关 | 1.名称：双联单控开关 2.型号、规格：详设计，以甲方选样为准 3.安装形式、高度：详设计综合考虑 4.满足规范及招标人使用功能要求；样式、颜色由招标人定样确定 5.选用品牌：西门子、飞雕、正泰、德力西任选其一 | 个 | 1 | 18 | 18
6.3 | 三联单控开关 | 1.名称：三联单控开关 2.型号、规格：详设计，以甲方选样为准 3.安装形式、高度：详设计综合考虑 4.满足规范及招标人使用功能要求；样式、颜色由招标人定样确定 5.选用品牌：西门子、飞雕、正泰、德力西任选其一 | 个 | 1 | 22 | 22
6.4 | 四联单控开关 | 1.名称：四联单控开关 2.型号、规格：详设计 3.安装形式：综合考虑 4.满足规范及招标人使用功能要求；样式、颜色由招标人定样确定 5.选用品牌：西门子、飞雕、正泰、德力西任选其一 | 个 | 2 | 26 | 52
6.5 | 暗装五孔插座 | 1.名称：暗装五孔插座 2.型号、规格：220V，16A，以甲方选样为准 3.安装形式、高度：设计图纸标识高度或甲方指定 4.满足规范及招标人使用功能要求；样式、颜色由招标人定样确定 5.选用品牌：西门子、飞雕、正泰、德力西任选其一 | 个 | 5 | 21 | 105
6.6 | 不锈钢防水双五孔插座 | 1.名称：不锈钢防水五孔插座 2.型号、规格：220V，16A，双五孔，以甲方选样为准 3.安装形式、高度：设计图纸标识高度或甲方指定 4.满足规范及招标人使用功能要求；样式、颜色由招标人定样确定 5.选用品牌：西门子、飞雕、正泰、德力西任选其一 | 个 | 1 | 110 | 110
6.7 | 接线盒 | 1.名称：86型接线盒 2.材质：PVC 3.规格：与配管配套 | 个 | 11 | 3 | 33
6.8 | 电力电缆JHS3×4mm2 | 1.名称：电缆配线 2.配线形式：管内、线槽、桥架综合考虑 3.导线型号、材质、规格：电气配线 JHS3×4mm2 5.选用品牌：塔牌、熊猫、长城电缆品牌任选其一 | m | 30 | 18 | 540
6.9 | 电气配线 WDZB1-BYJ-2.5mm2 | 1.名称：电气配线 2.配线形式：管内、线槽、桥架综合考虑 3.导线型号、材质、规格：电气配线 WDZB1-BYJ-2.5mm2 4.选用品牌：塔牌、熊猫、长城电缆品牌任选其一 | m | 900 | 5 | 4500
6.1 | 电气配线 WDZB1-BYJ-4mm2 | 1.名称：电气配线 2.配线形式：管内、线槽、桥架综合考虑 3.导线型号、材质、规格：电气配线 WDZB1-BYJ-4mm2 4.选用品牌：塔牌、熊猫、长城电缆品牌任选其一 | m | 600 | 6.5 | 3900
6.11 | 电气配线 WDZB1-BYJ-6mm2 | 1.名称：电气配线 2.配线形式：管内、线槽、桥架综合考虑 3.导线型号、材质、规格：电气配线 WDZB1-BYJ-6mm2 4.选用品牌：塔牌、熊猫、长城电缆品牌任选其一 | m | 1250 | 7.5 | 9375
6.12 | 广播配线RVV2×2.5mm2 | 1.名称 ：配线 2.配线形式 综合考虑 3.型号 ：RVV-2×2.5mm2 4.选用品牌：塔牌、熊猫、长城电缆品牌任选其一 | m | 70 | 10 | 700
6.13 | 阻燃塑料管PC20 | 1.名称：电气配管 2.材质：阻燃塑料管 3.规格：PC20 4.安装方式：暗装敷设 5.敷设形式及部位：综合考虑 | m | 570 | 4 | 2280
6.14 | 阻燃塑料管PC32 | 1.名称：电气配管 2.材质：阻燃塑料管 3.规格：PC32 4.安装方式：暗装敷设 5.敷设形式及部位：综合考虑 | m | 350 | 7.5 | 2625
6.15 | 电线管开槽 | 1.名称：电线管开槽 2.规格综合 3.类型：综合 4.填充（恢复）方式 ：综合考虑 5.含剔槽、堵抹、调运砂浆、清理等工作内容 | m | 44 | 8 | 352
6.16 | 吸顶灯 | 1.名称：吸顶灯（成套、含光源） 2.规格：AC110~220V，75W，LED 3.安装形式：吸顶暗装 4.含灯具安装所需光源、金属软管、吊杆(链)、灯具附件（保护罩综合考虑）、焊压接线端子、补刷(喷)油漆、接地等； 5.选用品牌：三雄极光、欧普、德力西品牌任选其一 | 套 | 1 | 120 | 120
6.17 | 牛眼射灯 | 1.名称：牛眼射灯（成套、含光源）； 2.规格：AC110~220V，75W，LED； 3.安装形式：吸顶或嵌入暗装； 4.含灯具安装所需光源、金属软管、吊杆(链)、灯具附件（保护罩综合考虑）、焊压接线端子、补刷(喷)油漆、接地等； 5.选用品牌：三雄极光、欧普、德力西品牌任选其一 | 套 | 20 | 65 | 1300
6.18 | LED防水型线型灯带 | 1.名称 、型号、规格 ：LED柔性灯带； 2.规格类型：10W，暖白光，3000K以上，IP67 3.安装形式、部位：吊顶4.8米； 4.含灯具安装所需光源、变压器、灯具附件等 5.满足招标人使用功能要求(材质、样式、颜色由招标人确定)； 6.选用品牌：欧普、飞利浦、雷士品牌任选其一 | m | 123.42 | 65 | 8022.3
6.19 | LED灯带铝合金地脚线 | 1.材料规格：LED铝合金地脚线（弧形）； 2.固定方式：自行考虑； 3.其他：包含接线端子、变压器等安装，综合考虑在投标单价中； 4.选用品牌：欧普、飞利浦、雷士品牌任选其一 | m | 85 | 140 | 11900
6.2 | COB柔性成品灯带 | 1.名称 、型号、规格 ：COB柔性灯带，带弧形1.2mm厚铝合金灯槽 2.规格类型：12W，3000K以上，DC24V 3.安装形式、部位：综合考虑 4.含灯具安装所需光源、变压器、灯具附件等 5.选用品牌：欧普、飞利浦、雷士品牌任选其一 | m | 45.2771 | 90 | 4074.9394
6.21 | COB柔性灯带 | 1.名称 、型号、规格 ：COB柔性灯带，不带灯槽 2.规格类型：12W，3000K以上，DC24V 3.安装形式、部位：综合考虑 4.含灯具安装所需光源、变压器、灯具附件等 5.选用品牌：欧普、飞利浦、雷士品牌任选其一 | m | 65 | 45 | 2925
6.22 | 不锈钢防爆接线箱 | 1.名称：不锈钢防爆接线箱 2.型号：500×400×150 3.含母排线、接地装置等 4.安装高度：综合 | 台 | 1 | 450 | 450
6.23 | 排气扇 BPT18-34A | 1.名称：排气扇 BPT18-34A 2.型号：风量265m3/h，全压210pa，功率0.036KW（220V），噪声≤46db，自带止回阀 3.含加固支架等 4.安装高度：综合 | 套 | 6 | 120 | 720
6.24 | φ150伸缩铝箔软风管 | 1.名称：φ150伸缩铝箔风管 2.型号：消音功能，φ150 3.含加固支架、接口处理等 4.安装高度：综合 | m | 7.3 | 28 | 204.4
6.25 | φ200伸缩铝箔软风管 | 1.名称：φ200伸缩铝箔风管 2.型号：消音功能，φ200 3.含加固支架、接口处理等 4.安装高度：综合 | m | 13.8 | 35 | 483
七 | 窗帘工程
7.1 | 窗帘智能轨道 | 1.名称：智能窗帘轨道 2.包含：卡停扣、挂钩等零件 3.满足规范及招标人使用功能要求；样式、颜色由招标人定样确定 4.计量方式：单根轨道中心线长度计量 | 米 | 11 | 65 | 715
7.2 | 智能电机A | 1.名称：智能电机A 2.功能：AC110~220V，45W，带蓝牙mesh组网功能，及遥控板 3.满足规范及招标人使用功能要求；样式、颜色由招标人定样确定 | 套 | 1 | 2500 | 2500
7.3 | 智能电机B | 1.名称：智能电机B 2.功能：AC110~240V，228W，扭矩50n*m，带蓝牙mesh组网功能，及遥控板 3.满足规范及招标人使用功能要求；样式、颜色由招标人定样确定 | 套 | 1 | 3200 | 3200
7.4 | 阻燃布艺窗帘 | 1.材质:定制阻燃布艺窗帘； 2.样式：投标人报样，由甲方选样定样布艺、挂钩等； 3.计量方式：展开面积计算。 | m2 | 74.25 | 160 | 11880
7.5 | 阻燃纱布窗帘 | 1.材质:阻燃纱布窗帘； 2.样式：投标人报样，由甲方选样定样布艺、挂钩等； 3.计量方式：展开面积计算。 | m2 | 74.25 | 85 | 6311.25
八 | 弱电工程
8.1 | 阻燃塑料管PC20 | 1.名称：电气配管 2.材质：阻燃塑料管 3.规格：PC20 4.安装方式：暗装 5.敷设形式及部位：综合考虑 | m | 180 | 4 | 720
8.2 | 六类网线 | 1.名称：六类网线 2.规格：CAT-6 3.双绞线其他技术参数、外保护层/护套类型综合考虑 4.敷设部位及方式：室内/室外/穿管/桥架综合考虑 5.含RJ45水晶头制作安装 | m | 180 | 9.5 | 1710
8.3 | 电话线 | 1.名称：电话线 2.规格：HYA-2×1.0mm2 3.敷设部位及方式：室内，暗装，距地0.3m 4.含线头制作安装 | m | 20 | 2 | 40
8.4 | 电话、网络、电视插口插座 | 1.名称：电话、网络、电视插座 2.规格：包含网络模块、面板，面板采用标准“86”系列产品 3.安装部位及方式：综合考虑 | 个 | 3 | 20 | 60
8.5 | 防水双网络地插 | 1.名称：防水双网络地插 2.规格：包含网络模块、面板，面板采用标准“86”系列产品 3.安装部位及方式：综合考虑 | 个 | 1 | 35 | 35
8.6 | 接线盒 | 1.名称：接线盒 2.材质：详设计 3.规格：与配管配套 | 个 | 3 | 2 | 6
8.7 | 线管开槽 | 1.名称：线管开槽 2.规格综合 3.类型：砖墙 5.含划线、剔槽、堵抹、调运砂浆、清理等工作内容 6.混凝土标准：详设计和招标文件综合考虑 | m | 18 | 8 | 144
8.8 | 双绞线缆测试 | 1.名称：双绞线缆测试 2.其他：满足设计、施工规范、相关技术及竣工验收要求 | 链路 | 8 | 15 | 120
8.9 | 感烟探测器 | 1.名称：感烟探测器 2.型号、规格：详设计 3.安装方式：吸顶安装 4.含底座、本体调试、变压器、软线连接等 5.其他：满足设计及规范要求、技术标准、招标文件、合同要求等 | 个 | 5 | 75 | 375
8.1 | 室内弱电箱 | 1.名称：弱电成套配电箱 2.型号：12U 3.安装高度：距地0.5m | 台 | 1 | 450 | 450
8.11 | 焊接钢管SC15 | 1.名称：配管 2.规格：焊接钢管SC15 3.材质：钢管 4.敷设方式：砖、混凝土结构暗配、明配及吊棚内综合考虑 5.电气钢管支架应满足《建筑电气工程施工质量验收规范》 6.保护管敷设及接地跨接满足设计及规范要求 7.未尽事宜满足设计及现行技术、质量验收规范要求 | m | 10 | 12.22 | 122.2
8.12 | 焊接钢管SC20 | 1.名称：配管 2.规格：焊接钢管SC20 3.材质：钢管 4.敷设方式：砖、混凝土结构暗配、明配及吊棚内综合考虑 5.电气钢管支架应满足《建筑电气工程施工质量验收规范》 6.保护管敷设及接地跨接满足设计及规范要求 7.未尽事宜满足设计及现行技术、质量验收规范要求 | m | 165 | 16 | 2640
8.13 | 16口接入交换机 | 1.名称：16口接入交换机 2.功能：16个10/100/1000M自适应电口,2个SFP千兆光口，交换容量不小于24Gbps，具体详设计 3.其他：满足设计、施工规范、相关技术及竣工验收要求 | 台 | 1 | 800 | 800
九 | 给排水工程
9.1 | 高压304不锈钢管 DE9.5×0.7 | 1.材质及规格 ：高压304不锈钢 DN10，DE9.5×0.7 工作压力200Kg； 3.连接形式 ：焊接连接或专用连接件综合考虑，相关人工、机械、辅材、调试等相关费用均包含在报价内 4.铺设、安装高度：离地4m，配套不锈钢管夹锚固于主体结构上或构件背面； 5.管道检验及试验要求：按照《给水排水管道工程施工及验收规范》要求执行。所有给水管道安装完毕,均应严格按有关规范要求做管道试压试验并消毒。 | m | 125 | 35 | 4375
9.2 | 高压304不锈钢管 DE15×0.8 | 1.材质及规格 ：高压304不锈钢 DN10， DE15×0.8 工作压力200Kg； 3.连接形式 ：焊接连接或专用连接件综合考虑，相关人工、机械、辅材、调试等相关费用均包含在报价内 4.铺设、安装高度：自行综合考虑； 5.管道检验及试验要求：按照《给水排水管道工程施工及验收规范》要求执行。所有给水管道安装完毕,均应严格按有关规范要求做管道试压试验并消毒。 | m | 48 | 55 | 2640
9.3 | 孔径0.2mm不锈钢微喷头 | 1.材质及规格 ：孔径0.2mm不锈钢微喷头，不锈钢撞针喷头，带延长管500mm长（并含转接头、管件） 2.连接形式 ：综合，相关人工、机械、调试、辅材等相关费用均包含在报价内 3.安装露出高度 ：离地3.5m 4.检验及试验要求：根据验收规范调试 | 个 | 60 | 35 | 2100
9.4 | 雾喷主机 | 1.材质及规格 ：15L智能驱蚊喷雾主机，含带加灭蚊药水箱及配套转接管件，工作压力4~7MPA，功率2200W，双出水口，带遥控、时控装置，带缺水与恒压及过载保护功能 2.连接形式 ：综合考虑，含主机组装固定，进出水接头安装，相关人工、机械、辅材、调试等相关费用均包含在报价内 3.安装位置、高度 ：甲方指定 4.检验及试验要求：根据验收规范调试 | 套 | 1 | 6500 | 6500
9.5 | PP-R给水管 DN15 | 1.名称：PP-R给水管 2.介质：给水（冷水） 3.规格：DN15，压力等级综合考虑 4.材质：PP-R 5.连接形式：热熔连接 6.管道敷设部位及方式：综合考虑 7.含管道、管件(包括带丝管件)制作、安装、管道标识 8.包括管道支架、管卡、托钩等制作安装等 | m | 10 | 6 | 60
9.6 | PP-R给水管 DN20 | 1.名称：PP-R给水管 2.介质：给水（冷水） 3.规格：DN20，压力等级综合考虑 4.材质：PP-R 5.连接形式：热熔连接 6.管道敷设部位及方式：综合考虑 7.含管道、管件(包括带丝管件)制作、安装、管道标识 8.包括管道支架、管卡、托钩等制作安装等 9.含水压试验、管道冲洗、消毒综合考虑 | m | 15 | 8 | 120
9.7 | PP-R给水管 DN32 | 1.名称：PP-R给水管 2.介质：给水（冷水） 3.规格：DN32，压力等级综合考虑 4.材质：PP-R 5.连接形式：热熔连接 6.管道敷设部位及方式：综合考虑 7.含管道、管件(包括带丝管件)制作、安装、管道标识 8.包括管道支架、管卡、托钩等制作安装、除锈刷油以及预留孔洞、堵洞、凿槽等 9.含水压试验、管道冲洗、消毒综合考虑 | m | 12 | 11 | 132
9.8 | PE 排水管De75 | 1.安装部位：综合 2.材质：PE 排水管 3.型号、规格：DN75,环刚度SN4 4.连接方式：粘接 5.含管道灌水、闭水试验 6.包括管道支架、管卡、托钩等制作安装等 7.管件制作安装，各种管件综合考虑 | m | 22.5 | 21 | 472.5
9.9 | PE 排水管De110 | 1.安装部位：综合 2.材质：PE 排水管 3.型号、规格：DN110,环刚度SN4 4.连接方式：粘接 5.含管道灌水、闭水试验 6.包括管道支架、管卡、托钩等制作安装等 7.管件制作安装，各种管件综合考虑 | m | 15 | 33 | 495
9.1 | 成套防反溢不锈钢地漏 150×150cm | 1.名称：成套防反溢不锈钢地漏 2.材质：不锈钢 3.型号、规格：150×150cm 4.安装方式：地砖内暗装 5.其它：满足西南18J517-37-4/5做法 | 个 | 4 | 115 | 460
9.11 | 水管开槽 | 1.名称：水管开槽 2.规格综合 3.类型：综合 4.填充（恢复）方式 ：综合考虑 5.其它：满足设计及规范要求 | m | 15 | 12 | 180
9.12 | 水钻钻孔DN75mm以内 | 1.名称：机械钻孔 2.规格：DN75mm以内 3.类型 ：综合 4.填充（恢复）方式：综合 5.其它：满足设计及规范要求 | 个 | 3 | 65 | 195
9.13 | 水钻钻孔DN120mm以内 | 1.名称：机械钻孔 2.规格：DN120mm以内 3.类型 ：综合 4.填充（恢复）方式：综合 5.其它：满足设计及规范要求 | 个 | 1 | 95 | 95
十 | 设备工程
10.1 | 音箱 | 1.名称：音箱 2.型号、规格：220V，100W，10寸 3.安装高度：挂壁距地2.5m，包含抱箍预制、安装，抱箍需进行白色烤漆处理； 4.包含：乙方送样，由甲方选样定样； | 套 | 3 | 3000 | 9000
十一 | 室外工程
11.1 | 镀锌矩管氟碳漆格栅（吊桥桥墩） | 1、格栅样式：投标人送样，由甲方选样； 2、格栅材质：立管50×50镀锌矩管，立管间距110mm，矩管连接3mm厚镀锌钢板，横管矩形管40×40×3镀锌矩管，所有镀锌材质外喷黑色氟碳漆； 3、格栅高度：现场甲方指定； 4、其他：包含滑轨门制作2道、滑轨门可开启宽度大于1.2米，地轨道安装2.4米等； | m2 | 63 | 180 | 11340
十二 | 空调工程
12.1 | 钢筋混凝土反梁 | 1.部位：屋面； 2.混凝土要求：C25商品混凝土； 3.截面尺寸：500mm×300mm； 4.钢筋型号：综合； 5.其他：包含模板支撑、钢筋制安、混凝土浇筑，及所有材料垂直运输、水平运输； | m3 | 0.9 | 5500 | 4950
12.2 | 钢筋混凝土屋面楼板开圆孔 | 1.楼板开洞尺寸：综合； 2.用途：空调管线； | 个 | 3 | 120 | 360
12.3 | 钢筋混凝土屋面楼板凿矩形洞 | 1.楼板开洞尺寸：600×450mm； 2.用途：空调管线、风口； | 个 | 1 | 100 | 100
12.4 | 直流变频多联机室外机K-5-RF-1 100HP | 1.名称：直流变频多联机室外机K-5-RF-1 100HP 2.制冷功率:18.35kW 制热功率:19.29kW 3.外机电源:380V-3N-50HZ 4.噪声:59dB;重量:448kg 5.IPLV=5.8 6.安装方式：落地安装 7.自带控制柜，安装含接地跨接线、电机检查接线、电机调试、冷媒充装、试压、保温等 8.包含设备基础二次灌浆，包含橡胶减震垫减震 9.品牌范围：格力、美的、开利空调品牌任选其一 | 台 | 1 | 75000 | 75000
12.5 | 直流变频多联机组合式新风室外机K-5-RF-2/3 76HP | 1.名称：直流变频多联机室外机K-5-RF-2/3 76HP(室外机） 2.制冷功率:15.8kW 制热功率:15.9kW 3.外机电源:380V-3N-50HZ 4.噪声:59dB;重量:302kg 5.IPLV=5.8 6.安装方式：落地安装 7.自带控制柜，安装含接地跨接线、电机检查接线、电机调试、冷媒充装、试压、保温等 8.包含设备基础二次灌浆，包含橡胶减震垫减震 9.品牌范围：格力、美的、开利任选其一 | 台 | 1 | 60000 | 60000
12.6 | 多联机室内机 FXSP80 | 1.名称：多联机室内机 FXSP80 2.制冷量:8KW，制热量:9KW 3.功率:151/131W，风量:894m3/h 4.静压80(Pa)，噪声:35dB(A) 5.220V电源，自带后回风箱，含温度控制面板，带红外线遥控器模块，不少于两个手柄遥控器 6.安装方式：吊装 7.支、吊架的材质、规格、除锈、刷油及做法：按深化设计图要求 8.品牌范围：格力、美的、开利任选其一 | 台 | 9 | 6500 | 58500
12.7 | 新风机室内机 XF-5-1 | 1.名称：新风机室内机 XF-5-1 2.制冷量:56KW，制热量:34.8KW 3.功率:1120/1120W，风量:6000m3/h 4.静压200(Pa)，噪声:62dB(A) 5.安装方式：吊装 6.支、吊架的材质、规格、除锈、刷油及做法：按设计要求 7.品牌范围：格力、美的、开利任选其一 | 台 | 1 | 28500 | 28500
12.8 | 铝合金门铰式回风口（带过滤网） 300×600 | 1.名称：门铰式回风口 2.材质：铝合金 3.规格：颈口尺寸900×2000mm 4.带阻隔式超低阻中高效过滤净化装置，初阻力<20Pa,颗粒物一次计重效率>98%,微生物一次净化效率>92%,抗菌率>99% 5.未尽事宜满足设计及现行技术、质量验收规范要求 | 个 | 9 | 165 | 1485
12.9 | 旋流风口φ300 | 1.名称：旋流风口 2.材质：铝合金 3.规格：φ300mm | 个 | 9 | 215 | 1935
12.1 | 冷凝水、保温壳、冷媒管等空调管线 | 1.管线部位：室外机至室内机所有管线； 2.管线内容：冷凝水、保温壳、冷媒管、室内机与外机信号电线等所有管线连接； 3.包含：管线深化、管线支架灯所有工作； 4.其他：需出具施工图双方确认后施工； | 项 | 1 | 35000 | 35000
12.11 | 风管 | 1.部位：室外机至室内机所有风管； 2.管线内容：包含套管、风管、软接头、支架、室外密封处理、吊架弹簧减振器、帆布软连接、防虫网等所有匹配对应品牌空调参数所有风管工作内容，综合考虑在报价中； 3.其他：需出具施工图双方确认后施工； | 项 | 1 | 12000 | 12000
12.12 | 铝合金70℃常开防火阀 1000×320 | 1.名称：70℃常开防火阀 2.材质：铝合金 3.规格：1000×320 4.未尽事宜满足设计及现行技术、质量验收规范要求 | 个 | 1 | 750 | 750
12.13 | 屋面4.0mm厚SBS改性沥青防水卷材基层修补 | 1.基层：20mm厚1:3水泥砂浆找平层； 2.防水卷材：4.0mm厚SBS改性沥青防水卷材，遇墙上返250mm； 3.计量方式：防水铺贴展开面积（不含搭接） | m2 | 12 | 63 | 756
12.14 | 屋面防水4.0mm厚SBS改性沥青耐根穿刺防水卷材 | 1.防水卷材：4.0mm厚SBS改性沥青耐根穿刺防水卷材； 2.其他：包含搭接、铺设方式综合，考虑在报价中 | m2 | 8 | 45 | 360
12.15 | 防水保护层20mm1：3水泥砂浆保护层 | 1.部位：屋面、墙面； 2.砂浆规格：20mm厚1:3水泥砂浆； | m2 | 12 | 30 | 360
十三 | 门窗改造工程
13.1 | 钢化中空弧形玻璃8Low-E（双银）+12Ar+8mm | 1.幕墙类型：玻璃开风口； 2.玻璃要求：中空玻璃8Low-E（双银）+12Ar+8mm； 3.工作内容：玻璃安装、新安玻璃风口预留、加固铝合金边框、密封胶打胶等所有工作； 4.计量方式：拆除玻璃尺寸计量； | m2 | 2.64 | 1100 | 2904
13.2 | 钢化中空玻璃8Low-E（双银）+12Ar+8mm拆除 | 1.拆除内容：玻璃幕墙及龙骨； 2.拆除要求：玻璃外运弃置，龙骨自行切割平整，自行处置，不计残值费扣除，综合考虑在单价中 | m2 | 5.28 | 80 | 422.4
13.3 | 钢化中空弧形玻璃8Low-E（双银）+12Ar+8mm | 1.玻璃要求：中空玻璃8Low-E（双银）+12Ar+8mm； 2.工作内容：玻璃安装、密封胶打胶等所有工作； 3.计量方式：弧形面积； | m2 | 2.64 | 980 | 2587.2
13.4 | 铝合金地弹门 | 1.地弹门：详幕墙专项设计，地弹簧：包含地弹簧、地弹簧做法详已安装类型； 2.门套尺寸及做法:详设计图纸 3.玻璃品种、厚度：8low-e+12A+8双钢化中空low-e玻璃 4.固定方式：根据现场要求满足规范要求 5.嵌缝、塞口材料种类：详见设计图 6.拉手：详现场尺寸，材质与现场一致； 7.龙骨：详现场已安装门窗综合考虑； 8.包含但不限于辅材、预埋铁件等均已综合考虑、不再另行计算 | m2 | 2.64 | 980 | 2587.2
十四 | 其他工程
14.1 | 脚手架体工程 | 1.搭设高度：综合； 2.超高：综合项目现场考虑； 3.搭设架体类型：需满足建设单位、监理单位现场管理要求，施工前后期架体变化，维护期使用架体等费用，自行考虑在综合单价中； | 项 | 1 | 26400 | 26400
14.2 | 发电机补偿费 | 1.发电机型号：自行综合考虑，满足动火动焊要求； 2.动力费：油费自行考虑在单价中； 3.其他：满足甲方安全生产、文明施工要求 | 台班 | 60 | 700 | 42000
合计 | [5 empty] | 1028947.3919
注： 1.工程量计算规则：除已注明清单计量规则外，按四川省2020定额计量规则计算。 2.投标人根据施工图、施工工艺、工序及国家最新现行规范、自行踏勘现场后综合考虑进行报价，结算时单价不作调整; 3.全费用综合单价包含人工费、所有材料费（含辅材和周转材料费）、机械设备费、工具器具费、临时设施及措施费、小型机械转运材料降效费、大型机械进出场及场内转运费、送样定样费、单独使用发电机费、甲供材二次转运费、吊装费、规费、管理费、配合费、安全文明施工费、以及各种风险费、保险费、施工过程中办理的各种手续费、降水费、排水费、竣工图制作费、各种检测费、利润、税费等完成该工作所需的全部费用，结算时无论涨跌、工程量增减或其它任何风险因素，均不作调整。 4.现场安全环保文明施工管理要求：（1）由公司统一发放印有“兴绿园林”字样和LOGO的安全帽和反光背心，班组按实名制领取，使用完后交回项目部，否则按采购费用扣款，其余参照合同附件中安全环保管理协议执行。（2）现场雾炮机由乙方提供，投标单位需安排人员管理使用、维修，人工费、油费及管理费用综合考虑到投标报价中，不单独计取。（3）防尘网由乙方自行提供，投标单位安排人员进行覆盖、回收、现场转移等；所有成品保护有承包人提供。 5.该综合单价已包括垃圾外运、消纳费用，承包人自行综合在已有清单中考虑，未列入清单考虑在相应的每项报价中。 6.施工中用电由投标人采用发电机发电，所用临时配电箱、用电线路、开关箱、机具等所有材料、设备及安装费用含在综合单价中。 7.甲供材料下车费用和场内二次或多次转运费用由投标人综合考虑，包含在报价内。 8.投标人对于现场已安装材料具有保管义务、保护义务，遗失或损坏，应照价赔偿。 9.本次采用全费用单价报价形式，最高限价为1028947.39元，施工单位所报价高于最高限价的为无效报价，采购人不予接受。同时在工程量清单中公布最高费用单价限价，施工单位的全费用单价限价，施工单位的全费用单价也不得超过最高全费用单价限价，否则，采购人将予以拒绝。 报价单位（公章）： 法人或委托代理人及电话： 时间：