## Sheet1
2025年“E”项目室外智能健身设施采购报价表
序号 | 项目名称 | 规格 | 参考图片 | 数量 | 单位 | 限价 | 合计 | 班组所报单价（元） | 合价（元） | 税率
1 | 骑行竞速 | 1、骑行单车尺寸：带自动调组功能成年(大):高1200mm,直径830mm,儿童(小):高955mm,直径60mm 2、数量：3台(两大一小)/套 3、材质：金属烤漆饰面(碳钢板1.5个厚) 4、发电模式：内置发电装置，通过骑行单车齿轮带动电机工作，发电装置带动工作，可采集骑行的速度 5、传动方式：智能电力调节模块安全电压保护，三桥整流直流输出电压发电机功率：12V/100w 6、可连接感应器、及感应模块 7、发电装置预留，可连接定制无线zigbee模式，com接口 8、信息采集：编码器传输的信号、压力感应的信号 9、包含调试服务 |  | 2 | 套 | 200000 | 400000
总计
注：1.本次采用全费用单价报价形式，最高限价为400000.00元，报价单位所报价高于最高限价的为无效报价，采购人不予接受。同时在工程量清单中公布最高费用单价限价，报价单位的全费用单价限价，报价单位的全费用单价也不得超过最高全费用单价限价，否则，采购人将予以拒绝。 2.供应商报价包含深化设计、产品购买及运输安装费、上下车费、转运费、吊装费、机械费管理费、利润和税金等。 3.开具的发票为增值税专票（13%或9%税率或6%税率或3%或1%税率）。
报价单位：（盖章）
法人或委托代理人及电话：
时间：