## 1#电梯
附件1
序号 | 类别 | 楼号
|  | 电梯类型 | 无机房四面观光乘客电梯
1 | 一般要求 | 配置标准（数量） | 1
2 |  | 电梯型号（投标人填报）
3 |  | 载重量 | 1000KG
4 |  | 速度 | 1.0m/s
5 |  | 层/站/门 | 2/2/2
6 |  | 贯通门 | 是（1F进，2F对向出）
7 |  | 行程 | 6.55m
8 |  | 驱动方式 | 交流变频变压调速无齿拖动系统
9 |  | 电源 | 动力电源：电压：380V 频率：50Hz 相数：3相5线制
10 |  | 控制方式 | 单控
11 |  | 曳引机 | 永磁同步无齿轮曳引机，曳引机为投标品牌原厂原品牌 （提供原厂原品牌曳引机型式试验报告）
12 |  | 对重位置 | 侧置
13 |  | 缓冲器 | 液压缓冲器
14 |  | 对重块 | 厂家标准
15 | 土建要求 | 井道尺寸（宽*深）mm | 2200*2050
16 |  | 机房尺寸（宽*深*高）mm | 无机房电梯
17 |  | 机房高度mm | 无机房电梯
18 |  | 顶层高度mm | 4200
19 |  | 底坑深度mm | 1500
20 | 轿厢设计 | 轿厢内尺寸 （宽*深） | 1400*1600
21 |  | 轿厢天花型号 | LED平板灯+发纹不锈边框
22 |  | 轿厢净高 | 2400
23 |  | 轿厢前壁 | 发纹不锈钢
24 |  | 轿厢后壁 | 发纹不锈钢
25 |  | 轿厢两侧壁 | 观光玻璃+发纹不锈钢边框
26 |  | 轿门 | 玻璃门+发纹不锈钢边框
27 |  | 轿厢地面 | PVC耐磨地板
28 |  | 扶手 | 轿厢两侧壁扶手
29 |  | 护脚板 | 厂家标准
30 |  | 通风形式 | 低噪音风机通风
31 | 电梯门设计 | 开门方式 | 中分
32 |  | 门宽mm | 900
33 |  | 门高mm | 2100
34 |  | 厅门 | 玻璃门+发纹不锈钢边框
35 |  | 门套 | 每层发纹不锈钢
36 |  | 门坎 | 铝合金
37 | 轿厢操纵箱及显示器 | 轿厢操纵箱 | 白色段码液晶显示
38 |  | 面板材质 | 发纹不锈钢
39 |  | 楼层显示器 | 白色段码液晶显示
40 |  | 数字显示 | 白色段码液晶显示
41 |  | 按钮类型 | 不锈钢盲文按钮
42 | 电梯厅控制 | 面板设计 | 发纹不锈钢
43 |  | 召唤指示器 | 白色段码液晶显示
44 |  | 呼叫按钮控制 | 银色圆形按钮
45 | 其他要求 | 空调 | 1P单冷电梯专用空调

## 2#电梯
附件1
2#电梯技术规格及配置要求
序号 | 类别 | 楼号
|  | 电梯类型 | 无机房四面观光乘客电梯
1 | 一般要求 | 配置标准（数量） | 1
2 |  | 电梯型号（投标人填报）
3 |  | 载重量 | 1000KG
4 |  | 速度 | 1.0m/s
5 |  | 层/站/门 | 3/3/3
6 |  | 贯通门 | 是（-1F、1F进，2F对向出）
7 |  | 行程 | 10.58m
8 |  | 驱动方式 | 交流变频变压调速无齿拖动系统
9 |  | 电源 | 动力电源：电压：380V 频率：50Hz 相数：3相5线制
10 |  | 控制方式 | 单控
11 |  | 曳引机 | 永磁同步无齿轮曳引机，曳引机为投标品牌原厂原品牌 （提供原厂原品牌曳引机型式试验报告）
12 |  | 对重位置 | 侧置
13 |  | 缓冲器 | 液压缓冲器
14 |  | 对重块 | 厂家标准
15 | 土建要求 | 井道尺寸（宽*深）mm | 2200*2050
16 |  | 机房尺寸（宽*深*高）mm | 无机房电梯
17 |  | 机房高度mm | 无机房电梯
18 |  | 顶层高度mm | 4200
19 |  | 底坑深度mm | 1600
20 | 轿厢设计 | 轿厢内尺寸 （宽*深） | 1400*1600
21 |  | 轿厢天花型号 | LED平板灯+发纹不锈边框
22 |  | 轿厢净高 | 2400
23 |  | 轿厢前壁 | 发纹不锈钢
24 |  | 轿厢后壁 | 发纹不锈钢
25 |  | 轿厢两侧壁 | 观光玻璃+发纹不锈钢边框
26 |  | 轿门 | 玻璃门+发纹不锈钢边框
27 |  | 轿厢地面 | PVC耐磨地板
28 |  | 扶手 | 轿厢两侧壁扶手
29 |  | 护脚板 | 厂家标准
30 |  | 通风形式 | 低噪音风机通风
31 | 电梯门设计 | 开门方式 | 中分
32 |  | 门宽mm | 900
33 |  | 门高mm | 2100
34 |  | 厅门 | 玻璃门+发纹不锈钢边框
35 |  | 门套 | 每层发纹不锈钢
36 |  | 门坎 | 铝合金
37 | 轿厢操纵箱及显示器 | 轿厢操纵箱 | 白色段码液晶显示
38 |  | 面板材质 | 发纹不锈钢
39 |  | 楼层显示器 | 白色段码液晶显示
40 |  | 数字显示 | 白色段码液晶显示
41 |  | 按钮类型 | 不锈钢盲文按钮
42 | 电梯厅控制 | 面板设计 | 发纹不锈钢
43 |  | 召唤指示器 | 白色段码液晶显示
44 |  | 呼叫按钮控制 | 银色圆形按钮
45 | 其他要求 | 空调 | 1P单冷电梯专用空调