## Sheet1
2025年“F”项目水稳及沥青工程专业分包施工清单与报价表
序号 | 项目名称 | 项目特征描述 | 单位 | 暂定工程量 | 采购最高限价（含税） |  | 投标报价 |  | 备注
[5 empty] | 全费用综合单价（元） | 合价（元） | 含税全费用单价（元） | 含税合价（元）
一、路面工程
1 | 4cm厚AC-13C细粒式SBS改性沥青砼上面层 | 1.面层厚度：4cm厚AC-13C细粒式沥青混凝土（碾压成型后，松铺系数及相关费用由投标人自行考虑在投标报价中）； 2.粘层/透层设置：按设计位置设置，用油量指标符合设计要求（粘层油/透层另计）； 3.施工要求：采用商购沥青混合料，履带式摊铺机摊铺（速度 1.5～2.5m/min），压路机紧跟碾压，施工温度按70号A级沥青控制，雨天/路表温度＜10℃严禁施工，热拌混合料自然冷却至表面温度＜50℃后方可开放交通； 4.质量标准：压实度≥试验室标准密度 98%、≥最大理论密度 94%、≥试验段密度 99%；平整度σ≤2.5mm、IRI≤4.2m/Km；厚度容许偏差总厚度-8%、上层厚-10%；中线高程±10mm，横坡度±0.3%，宽度±20mm； 5.验收标准：符合《小交通量农村公路工程设计规范》(JTG/T 3311-2021)、《公路沥青路面设计规范》（JTG D50-2017）及《公路沥青路面施工技术规范》（JTG F40-2004）相关规定； 6.粗集料参数：①石料压碎值，不大于30% ②洛杉矶磨耗损失，不大于35% ③表观相对密度，不小于2.45 ④针片状颗粒含量，不大于20% ⑤吸水率，不大于3% ⑥水洗法<0.075mm颗粒含量，不大于水洗法<0.075mm颗粒含量，不大于1% ⑦软石含量，不大于5% ⑧粗集料与沥青的粘附性，不小于4 ⑨具有2个或2个以上破碎面颗粒的含量，不小于60% 7.其它：未尽事宜满足设计及现行技术、质量验收规范要求 | m2 | 31765.53 | 48 | 1524745.44
2 | 0.5-0.6kg/m2 改性乳化沥青粘层 | 1.材料类型：改性乳化沥青粘层油，洒布量 0.5-0.6kg/m²（以沥青重量计）； 2.技术指标：1.18mm 筛上剩余量≤0.1%，贮存稳定性 (CH5)＜5，道路标准粘度 C25,3 为 8～25s，蒸发残留物含量≥50%，各项指标符合设计及《公路沥青路面施工技术规范》（JTG F40-2004）要求； 3.施工基面：洒布于沥青混凝土下承层表面，基面验收合格、干净干燥、无浮尘浮土、无积水及松散破损部位； 4.施工要求：下承层验收合格后及时洒布，洒布均匀无漏洒、无积油，不得污染周边构造物及环境；粘层油完全固化后及时铺筑上层沥青混凝土面层，避免污染老化； 5.质量验收：洒布量实测符合设计范围，粘层油与基面粘结牢固，无起皮、脱落现象，符合《小交通量农村公路工程设计规范》(JTG/T 3311-2021)、《公路沥青路面施工技术规范》（JTG F40-2004）相关规定； 6.其它：未尽事宜满足设计及现行技术、质量验收规范要求 | m2 | 40102.04 | 3 | 120306.12
3 | 6cm厚AC-20C中粒式沥青砼下面层 | 1.面层厚度：6cm厚AC-20C中粒式沥青砼（碾压成型后，松铺系数及相关费用由投标人自行考虑在投标报价中）； 2.粘层/透层设置：按设计位置设置，用油量指标符合设计要求（粘层油/透层另计）； 3.施工要求：采用商购沥青混合料，履带式摊铺机摊铺（速度 1.5～2.5m/min），压路机紧跟碾压，施工温度按70号A级沥青控制，雨天/路表温度＜10℃严禁施工，热拌混合料自然冷却至表面温度＜50℃后方可开放交通； 4.质量标准：压实度≥试验室标准密度 98%、≥最大理论密度 94%、≥试验段密度 99%；平整度σ≤2.5mm、IRI≤4.2m/Km；厚度容许偏差总厚度-8%、上层厚-10%；中线高程±10mm，横坡度±0.3%，宽度±20mm； 5.验收标准：符合《小交通量农村公路工程设计规范》(JTG/T 3311-2021)、《公路沥青路面设计规范》（JTG D50-2017）及《公路沥青路面施工技术规范》（JTG F40-2004）相关规定； 6.粗集料参数：①石料压碎值，不大于30% ②洛杉矶磨耗损失，不大于35% ③表观相对密度，不小于2.45 ④针片状颗粒含量，不大于20% ⑤吸水率，不大于3% ⑥水洗法<0.075mm颗粒含量，不大于水洗法<0.075mm颗粒含量，不大于1% ⑦软石含量，不大于5% ⑧粗集料与沥青的粘附性，不小于4 ⑨具有2个或2个以上破碎面颗粒的含量，不小于60% 7.其它：未尽事宜满足设计及现行技术、质量验收规范要求 | m2 | 31765.53 | 63 | 2001228.39
4 | 6mm厚ES-2乳化沥青稀浆封层 | 1.名称：6mm厚ES-2乳化沥青稀浆封层 2.稀浆封层必须使用专用的喷洒机械，封层应不透水 3.稀浆封层两幅纵缝搭接的宽度不宜超过80mm，横向接缝宜做成对接缝。分两层摊铺时，第一层摊铺后至少应开放交通24h后方可进行第二层摊铺。 4.稀浆封层和微表处铺筑后的表面不得有超粒径料拖拉的严重划痕，横向接缝和纵向接缝处不得出现余料堆积或缺料现象，用3m直尺测量接缝处的不平整度不得大于6mm。对微表处不得有横向波浪和深度超过6mm的纵向条纹。经养生和初期交通碾压稳定的稀浆封层和微表处，在行车作用下应不飞散且完全密水。 5.其它：未尽事宜满足设计及现行技术、质量验收规范要求 | m2 | 31765.53 | 5 | 158827.65
5 | 0.8-1.2kg/m2 乳化沥青透层 | 1.材料类型：0.8-1.2kg/m2 乳化沥青透层（以沥青重量计）； 2.透层油采用渗透性好的慢凝的洒布型乳化石油沥青，其喷洒量一般为0.8～1.2Kg/㎡(以沥青重量计)； 3.喷洒量及渗透时间，应试验确定，在表面不得形成油膜，且应具有一定的渗透深度 4.其它：未尽事宜满足设计及现行技术、质量验收规范要求 | m2 | 31765.53 | 3 | 95296.59
6 | 16cm厚5%水泥稳定级配碎石基层 | 1.厚度：16cm（碾压成型后，松铺系数及相关费用由投标人自行考虑在投标报价中） 2.材料组成：外购成品水泥稳定级配碎石混合料，水泥掺量 5%，采用42.5级普通/复合水泥，级配碎石质地坚硬、干净，最大粒径＜37.5mm，石料压碎值≤30%，液限＜28%，塑性指数＜9%，级配符合设计要求。 3.设计强度：7天无侧限浸水抗压强度≥3.0MPa 4.压实要求：压实要求：采用机械拌和、摊铺、碾压，压实度符合设计及《公路路基设计规范》（JTG D30-2015）要求，碾压采用18～20t压路机，分层铺筑时每层压实厚度≥10cm、≤20cm，压实遍数≥6～8 遍至表面无明显轮迹； 5.施工环境：施工最低气温≥5℃，压实后采用保湿养生，养护费用由投标人自行考虑在投标报价中 6.质量标准：平整度≤12mm，中线高程 + 5mm/-15mm，横坡度 ±0.3%，厚度容许偏差≤15mm，宽度不小于设计规定； 7.其它：未尽事宜满足设计及现行技术、质量验收规范要求 8.机械配置：需采用摊铺机施工 | m2 | 29912.97 | 45 | 1346083.65
7 | 16cm厚4%水泥稳定级配碎石底基层 | 1.厚度：16cm（碾压成型后，松铺系数及相关费用由投标人自行考虑在投标报价中） 2.材料组成：外购成品水泥稳定级配碎石混合料，水泥掺量4%，采用42.5级普通/复合水泥，级配碎石质地坚硬、干净，最大粒径＜37.5mm，石料压碎值≤30%，液限＜28%，塑性指数＜9%，级配符合设计要求。 3.设计强度：7天无侧限浸水抗压强度≥2.0MPa 4.压实要求：采用机械拌和、摊铺、碾压，压实度符合设计及《公路路基设计规范》（JTG D30-2015）要求，碾压采用 18～20t 压路机，分层铺筑时每层压实厚度≥10cm、≤20cm，压实遍数≥6～8 遍至表面无明显轮迹 5.施工环境：施工最低气温≥5℃，压实后采用保湿养生，养护费用由投标人自行考虑在投标报价中 6.质量标准：平整度≤12mm，中线高程 + 5mm/-15mm，横坡度 ±0.3%，厚度容许偏差≤15mm，宽度不小于设计规定 7.其它：未尽事宜满足设计及现行技术、质量验收规范要求 8.机械配置：需采用摊铺机施工 | m2 | 29912.97 | 41.5 | 1241388.255
8 | 12cm厚级配碎石垫层 | 1.名称：级配碎石垫层 2.部位：详见图纸 3.厚度：压实后成形厚度达到设计要求（按碾压成形后厚度计算） 4.材料要求：采用质地坚硬的碎石，压碎值不大于30%,不得含有泥灰岩、泥岩等水溶性、易崩解性岩石；碎石混合料粒中细长，扁平颗粒含量不超过20%，不含粘土块杂物及其有害物质；级配组成最大粒径不得大于35mm，并应符合技术规范。 5.受现场施工条件制约所产生的碎石二次转运、多次倒运及相应全部措施费用，均由承包人综合考虑并包含在合同报价中，发包人不另行计取。 6.压实度要求: 按规定频率检查，并以即将铺筑面层之前的检查为准，检查点数增加为1000平方米三点。碎石垫层压实度不得低于97%。 7.其它：未尽事宜满足设计及现行技术、质量验收规范要求 | m3 | 3589.5564 | 190 | 682015.716
9 | 5cm AC-13C细粒式SBS改性沥青砼 | 1.面层厚度：5cm AC-13C细粒式SBS改性沥青混凝土（碾压成型后，松铺系数及相关费用由投标人自行考虑在投标报价中）； 2.粘层/透层设置：按设计位置设置，用油量指标符合设计要求（粘层油/透层另计）； 3.施工要求：采用商购沥青混合料，履带式摊铺机摊铺（速度 1.5～2.5m/min），压路机紧跟碾压，施工温度按70号A级沥青控制，雨天/路表温度＜10℃严禁施工，热拌混合料自然冷却至表面温度＜50℃后方可开放交通； 4.质量标准：压实度≥试验室标准密度 98%、≥最大理论密度 94%、≥试验段密度 99%；平整度σ≤2.5mm、IRI≤4.2m/Km；厚度容许偏差总厚度-8%、上层厚-10%；中线高程±10mm，横坡度±0.3%，宽度±20mm； 5.验收标准：符合《小交通量农村公路工程设计规范》(JTG/T 3311-2021)、《公路沥青路面设计规范》（JTG D50-2017）及《公路沥青路面施工技术规范》（JTG F40-2004）相关规定； 6.粗集料参数：①石料压碎值，不大于30% ②洛杉矶磨耗损失，不大于35% ③表观相对密度，不小于2.45 ④针片状颗粒含量，不大于20% ⑤吸水率，不大于3% ⑥水洗法<0.075mm颗粒含量，不大于水洗法<0.075mm颗粒含量，不大于1% ⑦软石含量，不大于5% ⑧粗集料与沥青的粘附性，不小于4 ⑨具有2个或2个以上破碎面颗粒的含量，不小于60% 7.其它：未尽事宜满足设计及现行技术、质量验收规范要求 | m2 | 8336.51 | 60 | 500190.6
10 | 8cm厚级配碎石垫层 | 1.名称：级配碎石垫层 2.部位：详见图纸 3.厚度：压实后成形厚度达到设计要求（按碾压成形后厚度计算） 4.材料要求：采用质地坚硬的碎石，压碎值不大于30%,不得含有泥灰岩、泥岩等水溶性、易崩解性岩石；碎石混合料粒中细长，扁平颗粒含量不超过20%，不含粘土块杂物及其有害物质；级配组成最大粒径不得大于35mm，并应符合技术规范。 5.受现场施工条件制约所产生的碎石二次转运、多次倒运及相应全部措施费用，均由承包人综合考虑并包含在合同报价中，发包人不另行计取。 6.压实度要求: 按规定频率检查，并以即将铺筑面层之前的检查为准，检查点数增加为1000平方米三点。碎石垫层压实度不得低于97%。 7.其它：未尽事宜满足设计及现行技术、质量验收规范要求 | m3 | 666.9208 | 190 | 126714.952
二、平交工程
11 | 4cm厚AC-13C细粒式SBS改性沥青砼上面层 | 1.面层厚度：4cm厚AC-13C细粒式沥青混凝土（碾压成型后，松铺系数及相关费用由投标人自行考虑在投标报价中）； 2.粘层/透层设置：按设计位置设置，用油量指标符合设计要求（粘层油/透层另计）； 3.施工要求：采用商购沥青混合料，履带式摊铺机摊铺（速度 1.5～2.5m/min），压路机紧跟碾压，施工温度按70号A级沥青控制，雨天/路表温度＜10℃严禁施工，热拌混合料自然冷却至表面温度＜50℃后方可开放交通； 4.质量标准：压实度≥试验室标准密度 98%、≥最大理论密度 94%、≥试验段密度 99%；平整度σ≤2.5mm、IRI≤4.2m/Km；厚度容许偏差总厚度-8%、上层厚-10%；中线高程±10mm，横坡度±0.3%，宽度±20mm； 5.验收标准：符合《小交通量农村公路工程设计规范》(JTG/T 3311-2021)、《公路沥青路面设计规范》（JTG D50-2017）及《公路沥青路面施工技术规范》（JTG F40-2004）相关规定； 6.粗集料参数：①石料压碎值，不大于30% ②洛杉矶磨耗损失，不大于35% ③表观相对密度，不小于2.45 ④针片状颗粒含量，不大于20% ⑤吸水率，不大于3% ⑥水洗法<0.075mm颗粒含量，不大于水洗法<0.075mm颗粒含量，不大于1% ⑦软石含量，不大于5% ⑧粗集料与沥青的粘附性，不小于4 ⑨具有2个或2个以上破碎面颗粒的含量，不小于60% 7.其它：未尽事宜满足设计及现行技术、质量验收规范要求 | m2 | 1750.28 | 48 | 84013.44
12 | 0.5-0.6kg/m2 改性乳化沥青粘层 | 1.材料类型：改性乳化沥青粘层油，洒布量 0.5-0.6kg/m²（以沥青重量计）； 2.技术指标：1.18mm 筛上剩余量≤0.1%，贮存稳定性 (CH5)＜5，道路标准粘度 C25,3 为 8～25s，蒸发残留物含量≥50%，各项指标符合设计及《公路沥青路面施工技术规范》（JTG F40-2004）要求； 3.施工基面：洒布于沥青混凝土下承层表面，基面验收合格、干净干燥、无浮尘浮土、无积水及松散破损部位； 4.施工要求：下承层验收合格后及时洒布，洒布均匀无漏洒、无积油，不得污染周边构造物及环境；粘层油完全固化后及时铺筑上层沥青混凝土面层，避免污染老化； 5.质量验收：洒布量实测符合设计范围，粘层油与基面粘结牢固，无起皮、脱落现象，符合《小交通量农村公路工程设计规范》(JTG/T 3311-2021)、《公路沥青路面施工技术规范》（JTG F40-2004）相关规定； 6.其它：未尽事宜满足设计及现行技术、质量验收规范要求 | m2 | 1750.28 | 3 | 5250.84
13 | 6cm厚AC-20C中粒式沥青砼下面层 | 1.面层厚度：6cm厚AC-20C中粒式沥青砼（碾压成型后，松铺系数及相关费用由投标人自行考虑在投标报价中）； 2.粘层/透层设置：按设计位置设置，用油量指标符合设计要求（粘层油/透层另计）； 3.施工要求：采用商购沥青混合料，履带式摊铺机摊铺（速度 1.5～2.5m/min），压路机紧跟碾压，施工温度按70号A级沥青控制，雨天/路表温度＜10℃严禁施工，热拌混合料自然冷却至表面温度＜50℃后方可开放交通； 4.质量标准：压实度≥试验室标准密度 98%、≥最大理论密度 94%、≥试验段密度 99%；平整度σ≤2.5mm、IRI≤4.2m/Km；厚度容许偏差总厚度-8%、上层厚-10%；中线高程±10mm，横坡度±0.3%，宽度±20mm； 5.验收标准：符合《小交通量农村公路工程设计规范》(JTG/T 3311-2021)、《公路沥青路面设计规范》（JTG D50-2017）及《公路沥青路面施工技术规范》（JTG F40-2004）相关规定； 6.粗集料参数：①石料压碎值，不大于30% ②洛杉矶磨耗损失，不大于35% ③表观相对密度，不小于2.45 ④针片状颗粒含量，不大于20% ⑤吸水率，不大于3% ⑥水洗法<0.075mm颗粒含量，不大于水洗法<0.075mm颗粒含量，不大于1% ⑦软石含量，不大于5% ⑧粗集料与沥青的粘附性，不小于4 ⑨具有2个或2个以上破碎面颗粒的含量，不小于60% 7.其它：未尽事宜满足设计及现行技术、质量验收规范要求 | m2 | 1750.28 | 63 | 110267.64
14 | 6mm厚ES-2乳化沥青稀浆封层 | 1.名称：6mm厚ES-2乳化沥青稀浆封层 2.稀浆封层必须使用专用的喷洒机械，封层应不透水 3.稀浆封层两幅纵缝搭接的宽度不宜超过80mm，横向接缝宜做成对接缝。分两层摊铺时，第一层摊铺后至少应开放交通24h后方可进行第二层摊铺。 4.稀浆封层和微表处铺筑后的表面不得有超粒径料拖拉的严重划痕，横向接缝和纵向接缝处不得出现余料堆积或缺料现象，用3m直尺测量接缝处的不平整度不得大于6mm。对微表处不得有横向波浪和深度超过6mm的纵向条纹。经养生和初期交通碾压稳定的稀浆封层和微表处，在行车作用下应不飞散且完全密水。 5.其它：未尽事宜满足设计及现行技术、质量验收规范要求 | m2 | 1750.28 | 5 | 8751.4
15 | 0.8-1.2kg/m2 乳化沥青透层 | 1.材料类型：0.8-1.2kg/m2 乳化沥青透层（以沥青重量计）； 2.透层油采用渗透性好的慢凝的洒布型乳化石油沥青，其喷洒量一般为0.8～1.2Kg/㎡(以沥青重量计)； 3.喷洒量及渗透时间，应试验确定，在表面不得形成油膜，且应具有一定的渗透深度 4.其它：未尽事宜满足设计及现行技术、质量验收规范要求 | m2 | 1750.28 | 3 | 5250.84
16 | 16cm厚5%水泥稳定级配碎石基层 | 1.厚度：16cm（碾压成型后，松铺系数及相关费用由投标人自行考虑在投标报价中） 2.材料组成：外购成品水泥稳定级配碎石混合料，水泥掺量 5%，采用42.5级普通/复合水泥，级配碎石质地坚硬、干净，最大粒径＜37.5mm，石料压碎值≤30%，液限＜28%，塑性指数＜9%，级配符合设计要求。 3.设计强度：7天无侧限浸水抗压强度≥3.0MPa 4.压实要求：压实要求：采用机械拌和、摊铺、碾压，压实度符合设计及《公路路基设计规范》（JTG D30-2015）要求，碾压采用18～20t压路机，分层铺筑时每层压实厚度≥10cm、≤20cm，压实遍数≥6～8 遍至表面无明显轮迹； 5.施工环境：施工最低气温≥5℃，压实后采用保湿养生，养护费用由投标人自行考虑在投标报价中 6.质量标准：平整度≤12mm，中线高程 + 5mm/-15mm，横坡度 ±0.3%，厚度容许偏差≤15mm，宽度不小于设计规定； 7.其它：未尽事宜满足设计及现行技术、质量验收规范要求 8.机械配置：需采用摊铺机施工 | m2 | 1750.28 | 45 | 78762.6
17 | 16cm厚4%水泥稳定级配碎石底基层 | 1.厚度：16cm（碾压成型后，松铺系数及相关费用由投标人自行考虑在投标报价中） 2.材料组成：外购成品水泥稳定级配碎石混合料，水泥掺量4%，采用42.5级普通/复合水泥，级配碎石质地坚硬、干净，最大粒径＜37.5mm，石料压碎值≤30%，液限＜28%，塑性指数＜9%，级配符合设计要求。 3.设计强度：7天无侧限浸水抗压强度≥2.0MPa 4.压实要求：采用机械拌和、摊铺、碾压，压实度符合设计及《公路路基设计规范》（JTG D30-2015）要求，碾压采用 18～20t 压路机，分层铺筑时每层压实厚度≥10cm、≤20cm，压实遍数≥6～8 遍至表面无明显轮迹 5.施工环境：施工最低气温≥5℃，压实后采用保湿养生，养护费用由投标人自行考虑在投标报价中 6.质量标准：平整度≤12mm，中线高程 + 5mm/-15mm，横坡度 ±0.3%，厚度容许偏差≤15mm，宽度不小于设计规定 7.其它：未尽事宜满足设计及现行技术、质量验收规范要求 8.机械配置：需采用摊铺机施工 | m2 | 1750.28 | 41.5 | 72636.62
三、白改黑
18 | 4cm厚AC-13C细粒式SBS改性沥青砼上面层 | 1.面层厚度：4cm厚AC-13C细粒式沥青混凝土（碾压成型后，松铺系数及相关费用由投标人自行考虑在投标报价中）； 2.粘层/透层设置：按设计位置设置，用油量指标符合设计要求（粘层油/透层另计）； 3.施工要求：采用商购沥青混合料，履带式摊铺机摊铺（速度 1.5～2.5m/min），压路机紧跟碾压，施工温度按70号A级沥青控制，雨天/路表温度＜10℃严禁施工，热拌混合料自然冷却至表面温度＜50℃后方可开放交通； 4.质量标准：压实度≥试验室标准密度 98%、≥最大理论密度 94%、≥试验段密度 99%；平整度σ≤2.5mm、IRI≤4.2m/Km；厚度容许偏差总厚度-8%、上层厚-10%；中线高程±10mm，横坡度±0.3%，宽度±20mm； 5.验收标准：符合《小交通量农村公路工程设计规范》(JTG/T 3311-2021)、《公路沥青路面设计规范》（JTG D50-2017）及《公路沥青路面施工技术规范》（JTG F40-2004）相关规定； 6.粗集料参数：①石料压碎值，不大于30% ②洛杉矶磨耗损失，不大于35% ③表观相对密度，不小于2.45 ④针片状颗粒含量，不大于20% ⑤吸水率，不大于3% ⑥水洗法<0.075mm颗粒含量，不大于水洗法<0.075mm颗粒含量，不大于1% ⑦软石含量，不大于5% ⑧粗集料与沥青的粘附性，不小于4 ⑨具有2个或2个以上破碎面颗粒的含量，不小于60% 7.其它：未尽事宜满足设计及现行技术、质量验收规范要求 | m2 | 9468 | 48 | 454464
19 | 0.5-0.6kg/m2 改性乳化沥青粘层 | 1.材料类型：改性乳化沥青粘层油，洒布量 0.5-0.6kg/m²（以沥青重量计）； 2.技术指标：1.18mm 筛上剩余量≤0.1%，贮存稳定性 (CH5)＜5，道路标准粘度 C25,3 为 8～25s，蒸发残留物含量≥50%，各项指标符合设计及《公路沥青路面施工技术规范》（JTG F40-2004）要求； 3.施工基面：洒布于沥青混凝土下承层表面，基面验收合格、干净干燥、无浮尘浮土、无积水及松散破损部位； 4.施工要求：下承层验收合格后及时洒布，洒布均匀无漏洒、无积油，不得污染周边构造物及环境；粘层油完全固化后及时铺筑上层沥青混凝土面层，避免污染老化； 5.质量验收：洒布量实测符合设计范围，粘层油与基面粘结牢固，无起皮、脱落现象，符合《小交通量农村公路工程设计规范》(JTG/T 3311-2021)、《公路沥青路面施工技术规范》（JTG F40-2004）相关规定； 6.其它：未尽事宜满足设计及现行技术、质量验收规范要求 | m2 | 18936 | 3 | 56808
20 | 4cm厚AC-16C中粒式沥青砼下面层 | 1.面层厚度：4cm厚AC-16C中粒式沥青混凝土（碾压成型后，松铺系数及相关费用由投标人自行考虑在投标报价中）； 2.粘层/透层设置：按设计位置设置，用油量指标符合设计要求（粘层油/透层另计）； 3.施工要求：采用商购沥青混合料，履带式摊铺机摊铺（速度 1.5～2.5m/min），压路机紧跟碾压，施工温度按70号A级沥青控制，雨天/路表温度＜10℃严禁施工，热拌混合料自然冷却至表面温度＜50℃后方可开放交通； 4.质量标准：压实度≥试验室标准密度 98%、≥最大理论密度 94%、≥试验段密度 99%；平整度σ≤2.5mm、IRI≤4.2m/Km；厚度容许偏差总厚度-8%、上层厚-10%；中线高程±10mm，横坡度±0.3%，宽度±20mm； 5.验收标准：符合《小交通量农村公路工程设计规范》(JTG/T 3311-2021)、《公路沥青路面设计规范》（JTG D50-2017）及《公路沥青路面施工技术规范》（JTG F40-2004）相关规定； 6.粗集料参数：①石料压碎值，不大于30% ②洛杉矶磨耗损失，不大于35% ③表观相对密度，不小于2.45 ④针片状颗粒含量，不大于20% ⑤吸水率，不大于3% ⑥水洗法<0.075mm颗粒含量，不大于水洗法<0.075mm颗粒含量，不大于1% ⑦软石含量，不大于5% ⑧粗集料与沥青的粘附性，不小于4 ⑨具有2个或2个以上破碎面颗粒的含量，不小于60% 7.其它：未尽事宜满足设计及现行技术、质量验收规范要求 | m2 | 9468 | 44 | 416592
21 | 50cm宽抗裂贴 | 1.规格尺寸：宽度 50cm 2.材料性能：具备抗裂、防渗、粘结牢固性能，拉伸强度、断裂延伸率、粘结强度等指标符合公路沥青路面抗裂工程相关规范要求，耐高低温、抗老化、与沥青砼/水泥稳定碎石基层粘结性良好； 3.铺设基面：铺设于道路基层与面层间/沥青面层层间/路基裂缝处，基面需验收合格，做到平整、干燥、干净，无浮土、浮砂、积水、松散破损及油污等杂质； 4.施工要求：按设计要求的铺设位置（如横缝、纵缝、裂缝处）顺直铺设，搭接宽度符合规范，铺设时压实紧密，无褶皱、空鼓、翘边现象，施工环境温度满足材料使用要求，雨天、基面潮湿 5.层间衔接：铺设后及时铺筑上层路面结构层，避免抗裂贴长期暴露老化，与上下层材料结合紧密，起到抗裂、防反射裂缝及防渗作用；时严禁施工； 6.计量规则：按完成净量进行计算，需现场收方；搭接所需工程量不单独计算，承包人自行考虑在投标报价中 7.其它：未尽事宜满足设计及现行技术、质量验收规范要求 | m2 | 1030.56 | 13.5 | 13912.56
22 | 改性沥青灌缝 | 1.材料类型：道路专用改性沥青灌缝料 2.位置：白改黑基层 3.缝面处理：施工前对裂缝进行清理，采用专用工具清除缝内浮土、碎石、杂物及松动料，吹扫干净并保持缝内干燥，裂缝边缘平整无破损，宽度、深度按设计及现场实际情况复核处理； 4.施工要求：灌缝前确认缝面干燥无积水、无油污，改性沥青灌缝料加热至规范及材料要求温度，采用专用灌缝设备灌注，做到缝内填充饱满、密实，无空洞、空隙，灌缝料与缝壁粘结牢固，表面顺直平整，多余料及时清理，避免污染路面； 5.环境要求：施工环境温度符合材料使用规定，雨天、雪天、路面潮湿或环境温度过低时严禁施工，灌缝后待灌缝料完全固化后开放交通； 6.计量规则：以现场收方结合图纸进行结算 7.其它：未尽事宜满足设计及现行技术、质量验收规范要求 | m | 2061.11 | 10 | 20611.1
23 | 原水泥混凝土路面（顶面拉毛） | 1.施工对象：既有水泥混凝土路面顶面 2.施工工艺：采用专业拉毛设备（铣刨机/拉毛机）进行顶面拉毛处理，拉毛方向与道路行车方向一致，纹理均匀顺直； 3.拉毛质量：拉毛表面粗糙度均匀，无露骨、掉角、起皮现象，拉毛后路面无松散浮渣，纹理满足层间粘结要求； 4.基面清理：拉毛完成后及时采用高压吹风+清扫方式，清除路面浮渣、粉尘、杂物，保持基面干净、干燥、无积水，无油污及松散破损部位； 5.施工要求：拉毛前复核路面平整度、高程，对局部破损处先修补至合格；施工时做好交通管制，避免杂物污染拉毛面；拉毛后基面需及时进行后续层间施工，防止二次污染； 6.其它：未尽事宜满足设计及现行技术、质量验收规范要求 | m2 | 9468 | 4 | 37872
四、独立游步道工程
24 | 5cm AC-13C细粒式SBS改性沥青砼（独立游步道） | 1.面层厚度：5cm AC-13C细粒式SBS改性沥青混凝土（碾压成型后，松铺系数及相关费用由投标人自行考虑在投标报价中）； 2.粘层/透层设置：按设计位置设置，用油量指标符合设计要求（粘层油/透层另计）； 3.施工要求：采用商购沥青混合料，履带式摊铺机摊铺（速度 1.5～2.5m/min），压路机紧跟碾压，施工温度按70号A级沥青控制，雨天/路表温度＜10℃严禁施工，热拌混合料自然冷却至表面温度＜50℃后方可开放交通； 4.质量标准：压实度≥试验室标准密度 98%、≥最大理论密度 94%、≥试验段密度 99%；平整度σ≤2.5mm、IRI≤4.2m/Km；厚度容许偏差总厚度-8%、上层厚-10%；中线高程±10mm，横坡度±0.3%，宽度±20mm； 5.验收标准：符合《小交通量农村公路工程设计规范》(JTG/T 3311-2021)、《公路沥青路面设计规范》（JTG D50-2017）及《公路沥青路面施工技术规范》（JTG F40-2004）相关规定； 6.粗集料参数：①石料压碎值，不大于30% ②洛杉矶磨耗损失，不大于35% ③表观相对密度，不小于2.45 ④针片状颗粒含量，不大于20% ⑤吸水率，不大于3% ⑥水洗法<0.075mm颗粒含量，不大于水洗法<0.075mm颗粒含量，不大于1% ⑦软石含量，不大于5% ⑧粗集料与沥青的粘附性，不小于4 ⑨具有2个或2个以上破碎面颗粒的含量，不小于60% 7.其它：未尽事宜满足设计及现行技术、质量验收规范要求 | m2 | 5506.86 | 65 | 357945.9
25 | 0.5-0.6kg/m2 改性乳化沥青粘层 | 1.材料类型：改性乳化沥青粘层油，洒布量 0.5-0.6kg/m²（以沥青重量计）； 2.技术指标：1.18mm 筛上剩余量≤0.1%，贮存稳定性 (CH5)＜5，道路标准粘度 C25,3 为 8～25s，蒸发残留物含量≥50%，各项指标符合设计及《公路沥青路面施工技术规范》（JTG F40-2004）要求； 3.施工基面：洒布于沥青混凝土下承层表面，基面验收合格、干净干燥、无浮尘浮土、无积水及松散破损部位； 4.施工要求：下承层验收合格后及时洒布，洒布均匀无漏洒、无积油，不得污染周边构造物及环境；粘层油完全固化后及时铺筑上层沥青混凝土面层，避免污染老化； 5.质量验收：洒布量实测符合设计范围，粘层油与基面粘结牢固，无起皮、脱落现象，符合《小交通量农村公路工程设计规范》(JTG/T 3311-2021)、《公路沥青路面施工技术规范》（JTG F40-2004）相关规定； 6.其它：未尽事宜满足设计及现行技术、质量验收规范要求 | m2 | 5506.86 | 3 | 16520.58
五、桥面沥青工程
26 | 热喷SBS改性沥青+碎石防水粘结 层（防水层） | 1.材料品种、规格：热喷SBS改性沥青+碎石防水粘结层，沥青厚度2.0mm，碎石粒径4.5~6.5，碎石覆盖率65% 2.施工工艺：热喷SBS改性沥青结合碎石撒布施工，形成防水粘结复合层，兼具防水、层间粘结及抗滑作用 3.沥青材料：采用SBS类（I-D）级改性沥青，基质沥青为70号A级道路石油沥青，各项技术指标符合《公路沥青路面施工技术规范》（JTG F40-2004）要求，热喷洒布量按设计要求执行 5.碎石规格：采用质地坚硬、洁净无风化的单粒径碎石，粒径匹配设计要求，石料压碎值≤30%，与改性沥青粘附性≥4级 6.施工基面：基面验收合格、平整干燥，无浮土、浮砂、积水、油污及松散破损，原水泥混凝土路面需提前完成顶面拉毛处理 7.施工位置：桥面 8.其它：未尽事宜满足设计及现行技术、质量验收规范要求 | m2 | 2976.92 | 18 | 53584.56
27 | 4cm厚AC-13C细粒式SBS改性沥青砼上面层 | 1.面层厚度：4cm厚AC-13C细粒式沥青混凝土（碾压成型后，松铺系数及相关费用由投标人自行考虑在投标报价中）； 2.粘层/透层设置：按设计位置设置，用油量指标符合设计要求（粘层油/透层另计）； 3.施工要求：采用商购沥青混合料，履带式摊铺机摊铺（速度 1.5～2.5m/min），压路机紧跟碾压，施工温度按70号A级沥青控制，雨天/路表温度＜10℃严禁施工，热拌混合料自然冷却至表面温度＜50℃后方可开放交通； 4.质量标准：压实度≥试验室标准密度 98%、≥最大理论密度 94%、≥试验段密度 99%；平整度σ≤2.5mm、IRI≤4.2m/Km；厚度容许偏差总厚度-8%、上层厚-10%；中线高程±10mm，横坡度±0.3%，宽度±20mm； 5.验收标准：符合《小交通量农村公路工程设计规范》(JTG/T 3311-2021)、《公路沥青路面设计规范》（JTG D50-2017）及《公路沥青路面施工技术规范》（JTG F40-2004）相关规定； 6.粗集料参数：①石料压碎值，不大于30% ②洛杉矶磨耗损失，不大于35% ③表观相对密度，不小于2.45 ④针片状颗粒含量，不大于20% ⑤吸水率，不大于3% ⑥水洗法<0.075mm颗粒含量，不大于水洗法<0.075mm颗粒含量，不大于1% ⑦软石含量，不大于5% ⑧粗集料与沥青的粘附性，不小于4 ⑨具有2个或2个以上破碎面颗粒的含量，不小于60% 7.其它：未尽事宜满足设计及现行技术、质量验收规范要求 | m2 | 2976.928 | 48 | 142892.544
28 | 0.5-0.6kg/m2 改性乳化沥青粘层 | 1.材料类型：改性乳化沥青粘层油，洒布量 0.5-0.6kg/m²（以沥青重量计）； 2.技术指标：1.18mm 筛上剩余量≤0.1%，贮存稳定性 (CH5)＜5，道路标准粘度 C25,3 为 8～25s，蒸发残留物含量≥50%，各项指标符合设计及《公路沥青路面施工技术规范》（JTG F40-2004）要求； 3.施工基面：洒布于沥青混凝土下承层表面，基面验收合格、干净干燥、无浮尘浮土、无积水及松散破损部位； 4.施工要求：下承层验收合格后及时洒布，洒布均匀无漏洒、无积油，不得污染周边构造物及环境；粘层油完全固化后及时铺筑上层沥青混凝土面层，避免污染老化； 5.质量验收：洒布量实测符合设计范围，粘层油与基面粘结牢固，无起皮、脱落现象，符合《小交通量农村公路工程设计规范》(JTG/T 3311-2021)、《公路沥青路面施工技术规范》（JTG F40-2004）相关规定； 6.其它：未尽事宜满足设计及现行技术、质量验收规范要求 | m2 | 2976.928 | 3 | 8930.784
29 | 6cm厚AC-20C中粒式沥青砼下面层 | 1.面层厚度：6cm厚AC-20C中粒式沥青砼（碾压成型后，松铺系数及相关费用由投标人自行考虑在投标报价中）； 2.粘层/透层设置：按设计位置设置，用油量指标符合设计要求（粘层油/透层另计）； 3.施工要求：采用商购沥青混合料，履带式摊铺机摊铺（速度 1.5～2.5m/min），压路机紧跟碾压，施工温度按70号A级沥青控制，雨天/路表温度＜10℃严禁施工，热拌混合料自然冷却至表面温度＜50℃后方可开放交通； 4.质量标准：压实度≥试验室标准密度 98%、≥最大理论密度 94%、≥试验段密度 99%；平整度σ≤2.5mm、IRI≤4.2m/Km；厚度容许偏差总厚度-8%、上层厚-10%；中线高程±10mm，横坡度±0.3%，宽度±20mm； 5.验收标准：符合《小交通量农村公路工程设计规范》(JTG/T 3311-2021)、《公路沥青路面设计规范》（JTG D50-2017）及《公路沥青路面施工技术规范》（JTG F40-2004）相关规定； 6.粗集料参数：①石料压碎值，不大于30% ②洛杉矶磨耗损失，不大于35% ③表观相对密度，不小于2.45 ④针片状颗粒含量，不大于20% ⑤吸水率，不大于3% ⑥水洗法<0.075mm颗粒含量，不大于水洗法<0.075mm颗粒含量，不大于1% ⑦软石含量，不大于5% ⑧粗集料与沥青的粘附性，不小于4 ⑨具有2个或2个以上破碎面颗粒的含量，不小于60% 7.其它：未尽事宜满足设计及现行技术、质量验收规范要求 | m2 | 2976.928 | 63 | 187546.464
30 | 6mm厚ES-2乳化沥青稀浆封层 | 1.名称：6mm厚ES-2乳化沥青稀浆封层 2.稀浆封层必须使用专用的喷洒机械，封层应不透水 3.稀浆封层两幅纵缝搭接的宽度不宜超过80mm，横向接缝宜做成对接缝。分两层摊铺时，第一层摊铺后至少应开放交通24h后方可进行第二层摊铺。 4.稀浆封层和微表处铺筑后的表面不得有超粒径料拖拉的严重划痕，横向接缝和纵向接缝处不得出现余料堆积或缺料现象，用3m直尺测量接缝处的不平整度不得大于6mm。对微表处不得有横向波浪和深度超过6mm的纵向条纹。经养生和初期交通碾压稳定的稀浆封层和微表处，在行车作用下应不飞散且完全密水。 5.其它：未尽事宜满足设计及现行技术、质量验收规范要求 | m2 | 2976.928 | 5 | 14884.64
31 | 0.8-1.2kg/m2 乳化沥青透层 | 1.材料类型：0.8-1.2kg/m2 乳化沥青透层（以沥青重量计）； 2.透层油采用渗透性好的慢凝的洒布型乳化石油沥青，其喷洒量一般为0.8～1.2Kg/㎡(以沥青重量计)； 3.喷洒量及渗透时间，应试验确定，在表面不得形成油膜，且应具有一定的渗透深度 4.其它：未尽事宜满足设计及现行技术、质量验收规范要求 | m2 | 2976.928 | 3 | 8930.784
六、机械进出场、安拆费用
32 | 机械进出场、安拆费用 | 1.机械设备名称：涵盖水稳施工及沥青施工全流程所需各类机械，包括但不限于水稳摊铺机、沥青摊铺机、沥青拌合设备、压路机（光轮压路机、胶轮压路机）、装载机、平地机、运输车辆（水稳料运输车、沥青运输车）等，均为符合现行施工规范及项目设计要求的合格机械设备，型号、功率与施工规模匹配。 2.安拆相关：安拆范围包括机械整机安装、调试及拆除、清理，具体含机械主体、附属装置（熨平板、分料装置、拌合料仓、电气控制系统等）的安装固定、连接调试，以及完工后设备拆解、部件整理、分类堆放；安拆作业需编制专项施工方案，严格遵循起重作业、电气安装等安全规范，配备专业作业人员及辅助设备，验收合格后方可投入使用；安拆过程中产生的人工、材料、辅助机械、检测及试运转费用均包含在内，不另行计取。 3.费用包含：机械进、出场全过程运输费、装卸费、路桥费、装卸机械配合费、人工配合费、设备保护费、协调费、安拆费、油费、配备司机等费用 4.未尽事宜满足设计及现行技术、质量验收规范要求 5.计量规则：按摊铺机的实际进出场次数据实计量（摊铺机转运及其余配套机械进出场、转运由承包人综合考虑在综合单价中） | 次/进出场 | 8 | 2000 | 16000
| 合计 |  |  |  |  | 9969226.659 |  | 0
注： 1、全费用综合单价，包括人工费、材料费、机械费、管理费、利润、措施费、降排水费、规费、销项增值税和附加税、弃土费，满足环保、城管、政策要求所需的施工措施费及赶工等费用；以上工程量均为暂估量，不因结算工程量与合同工程量不一致而调整综合单价。 2.现场安全环保文明施工管理要求：（1）由公司统一发放印有“兴绿园林”字样和LOGO的安全帽和反光背心，班组按实名制领取，使用完后交回项目部，否则按采购费用扣款，其余参照合同附件中安全环保管理协议执行。（2）现场雾炮机由甲方提供，投标单位需安排人员管理使用，人工费、油费、维修费及管理费用综合考虑到投标报价中，不单独计取。 （3）防尘网由甲方提供，投标单位安排人员进行覆盖、回收、现场转移等，人工费综合考虑到投标报价中，不单独计取。（5）现场机械均实行一机一炮，每台挖掘机械均应配备随机雾炮机，工作时需保持雾炮机正常工作，加水、加油、维护等费用综合考虑在报价中。（6）机械配置需满足进度要求（7）我司不提供水电接驳口及临时冲洗设施，由承包人自行考虑； 3.承包人应在报价前自行完成现场踏勘，充分掌握现场实际情况 4、班组应购买雇主责任险，并按照项目经理部安全文明施工要求规范施工； 5、临水、临电的搭接：发包人不提供用水用电接驳口，承包人需自备发电机或自行协商接电，发电机购置或租赁、燃油费、电费、水费、接驳费、协调费、维护费、人工费、电费、材料（含支管及三级配电箱）等一切与此相关的费用均已包含在全费用单价中，不再另计； 6、洗车池修建、车辆日常冲洗：项目经理部不修建洗车池，车辆进出场清洗由承包人负责管理； 7、检测项及检测费：施工内容的检测（复检）和送样由承包单位配合完成； 8、施工大门、围挡、广告布施工和维护由项目经理部负责； 9、民工按要求进行实名制打卡。 10、承包人负责标高控制，若后期钻芯厚度不足按比例扣除并追求其违约责任； 11、碾压机械不得少于以下组合：履带宽度小于2米摊铺机+摊铺机最大摊铺宽度＞10米、13T双钢轮、26吨胶轮、小钢轮 12、场外道路运输由承包人负责，承包人需严格遵守属地交通、环保、城管相关规定，规范组织场外运输作业，承担运输环节全部安全、质量、合规责任 13、成品保护及移交要求：施工全过程及工程竣工验收、正式移交前，施工现场所有已完成施工成品、半成品均由承包人全权负责成品保护工作。承包人需制定专项成品保护措施，安排专人巡查看护、清洁养护，采取有效防护措施杜绝面层污染、破损、划痕、磕碰、沉降、杂物堆积等问题。工程移交时，必须确保施工面层平整干净、外观完好、无垃圾杂物、无破损污染，完全满足竣工验收及移交标准。所有成品保护、现场清洁、面层养护、缺陷修复产生的人工、材料、机械及管理等全部费用，均包含在全费用综合单价中，不单独另行计取。若因保护不到位造成成品损坏、面层脏乱，承包人需无偿整改修复、清理保洁，由此产生的一切费用、工期延误损失及相关违约责任均由承包人承担。